## Data
Header Information | measured depth (ft) | inclination (°) | azimuth (°) | true vertical depth (ft) | northing +N/-S (ft) | easting +E/-W (ft)
Operator Name | 0 | 0 | 35.62 | 0 | 0 | 0
EXTRACTION | 20 | 0 | 35.62 | 20 | 0 | 0
Operator Number | 293 | 0.13 | 35.62 | 293 | 0.25 | 0.18
10459 | 657 | 0.9 | 7.27 | 656.98 | 3.42 | 0.78
Well Name and Number | 1024 | 1.3 | 348.85 | 1023.92 | 10.37 | 0.34
FAIRVIEW 6 | 1485 | 0.37 | 244.48 | 1484.88 | 14.86 | -2.01
API Number (if available) | 1614 | 1.02 | 273.13 | 1613.87 | 14.74 | -3.53
05-123-41519 | 1708 | 1.68 | 279.92 | 1707.84 | 15.02 | -5.73
Location: QQ SEC TWP RGE | 1803 | 3.09 | 243.43 | 1802.76 | 14.12 | -9.39
NWSW SEC.05-T02N-R68W | 1898 | 3.8 | 229.46 | 1897.59 | 10.93 | -14.07
Citing Type: Planned or Actual | 1993 | 4.99 | 210.34 | 1992.31 | 5.31 | -18.55
ACTUAL | 2088 | 7.82 | 205.05 | 2086.71 | -4.11 | -23.38
Deviation Indicator | 2182 | 8.71 | 196.15 | 2179.74 | -16.74 | -28.06
Horizontal | 2275 | 9.99 | 201.92 | 2271.5 | -30.99 | -33.03
North Reference | 2370 | 12.42 | 203.73 | 2364.68 | -47.99 | -40.22
True | 2465 | 12.81 | 208.22 | 2457.39 | -66.62 | -49.31
Grid Type | 2559 | 15.11 | 207.56 | 2548.61 | -86.67 | -59.91
#VALUE! | 2654 | 17.59 | 211.92 | 2639.77 | -109.83 | -73.23
| 2749 | 17.1 | 213.42 | 2730.45 | -133.67 | -88.52
| 2844 | 18.91 | 219.46 | 2820.8 | -157.22 | -105.99
| 2938 | 18.12 | 214.83 | 2909.94 | -180.98 | -124.03
| 3033 | 18.21 | 212.54 | 3000.2 | -205.62 | -140.45
| 3128 | 18.78 | 210.42 | 3090.3 | -231.32 | -156.17
| 3223 | 18.78 | 209.54 | 3180.24 | -257.81 | -171.46
| 3318 | 20.81 | 204.52 | 3269.63 | -286.48 | -186
| 3413 | 19.8 | 203.55 | 3358.72 | -316.58 | -199.43
| 3508 | 20.68 | 204.43 | 3447.86 | -346.6 | -212.8
| 3603 | 22.18 | 205.62 | 3536.29 | -378.05 | -227.49
| 3698 | 20.68 | 203.33 | 3624.72 | -409.62 | -241.89
| 3792 | 17.72 | 203.02 | 3713.48 | -438.03 | -254.06
| 3887 | 16.31 | 214.13 | 3804.34 | -462.39 | -267.2
| 3982 | 17.72 | 214.43 | 3895.18 | -485.36 | -282.86
| 4077 | 20.11 | 211.26 | 3985.05 | -511.25 | -299.52
| 4170 | 20.99 | 207.65 | 4072.13 | -539.67 | -315.54
| 4265 | 22.01 | 207.74 | 4160.52 | -570.5 | -331.73
| 4360 | 16.48 | 208.44 | 4250.18 | -598.12 | -346.44
| 4454 | 18.29 | 210.25 | 4339.88 | -622.59 | -360.22
| 4549 | 19 | 212.85 | 4429.9 | -648.46 | -376.12
| 4643 | 21.39 | 212.54 | 4518.11 | -675.77 | -393.64
| 4738 | 21.92 | 207.65 | 4606.41 | -706.09 | -411.19
| 4833 | 16.48 | 208.13 | 4696.1 | -733.7 | -425.78
| 4928 | 16 | 205.14 | 4787.31 | -757.43 | -437.7
| 5023 | 10.52 | 209.85 | 4879.74 | -776.82 | -447.59
| 5117 | 13.39 | 218.14 | 4971.7 | -792.83 | -458.58
| 5211 | 8.62 | 220.74 | 5063.94 | -806.74 | -469.91
| 5306 | 8.71 | 218.75 | 5157.86 | -817.74 | -479.06
| 5401 | 9.28 | 203.33 | 5251.71 | -830.39 | -486.59
| 5496 | 5.48 | 220.34 | 5345.91 | -840.88 | -492.57
| 5591 | 4.11 | 251.45 | 5440.59 | -845.42 | -498.73
| 5686 | 1.68 | 352.06 | 5535.5 | -845.13 | -502.15
| 5781 | 3.49 | 339.94 | 5630.4 | -841.03 | -503.34
| 5876 | 1.41 | 345.76 | 5725.31 | -837.18 | -504.62
| 5971 | 1.9 | 123.44 | 5820.29 | -836.92 | -503.59
| 6066 | 1.68 | 354.26 | 5915.27 | -836.4 | -502.42
| 6161 | 1.28 | 197.65 | 6010.26 | -836.02 | -502.88
| 6255 | 2.61 | 311.03 | 6104.23 | -835.62 | -504.81
| 6351 | 0.22 | 143.53 | 6200.2 | -834.33 | -506.35
| 6445 | 3.8 | 153.62 | 6294.12 | -837.27 | -504.86
| 6540 | 0.49 | 329.76 | 6389.06 | -839.74 | -503.66
| 6665 | 5.08 | 48.34 | 6513.89 | -835.6 | -499.8
| 6759 | 15.11 | 74.43 | 6606.36 | -829.52 | -484.84
| 6855 | 23.69 | 81.92 | 6696.83 | -823.44 | -453.63
| 6949 | 32.3 | 100.34 | 6779.91 | -825.3 | -410.06
| 7044 | 42.2 | 93.25 | 6855.47 | -831.69 | -353.07
| 7138 | 46.09 | 94.04 | 6922.91 | -835.86 | -287.75
| 7233 | 53.6 | 96.25 | 6984.13 | -842.45 | -215.5
| 7327 | 62.48 | 100.52 | 7033.86 | -854.2 | -136.73
| 7423 | 71.32 | 101.23 | 7071.48 | -870.86 | -50.1
| 7518 | 76.09 | 97.35 | 7098.14 | -885.54 | 39.85
| 7551 | 78.285 | 94.707 | 7105.46 | -888.91 | 71.84
| 7618 | 82.81 | 89.46 | 7116.47 | -891.3 | 137.85
| 7712 | 82.68 | 87.65 | 7128.34 | -888.94 | 231.06
| 7807 | 84 | 85.93 | 7139.36 | -883.66 | 325.27
| 7902 | 86.79 | 87.52 | 7146.99 | -878.25 | 419.79
| 7997 | 88.11 | 90.74 | 7151.21 | -876.81 | 514.67
| 8093 | 88.29 | 90.25 | 7154.23 | -877.64 | 610.62
| 8188 | 87.8 | 92.63 | 7157.47 | -880.03 | 705.53
| 8282 | 84.8 | 91.75 | 7163.54 | -883.61 | 799.25
| 8377 | 84.18 | 91.53 | 7172.66 | -886.32 | 893.77
| 8472 | 85.11 | 90.56 | 7181.52 | -888.04 | 988.34
| 8567 | 87.41 | 90.03 | 7187.72 | -888.53 | 1083.13
| 8662 | 86.92 | 89.86 | 7192.42 | -888.44 | 1178.01
| 8757 | 87.01 | 90.74 | 7197.45 | -888.94 | 1272.88
| 8851 | 85.82 | 90.74 | 7203.33 | -890.15 | 1366.69
| 8946 | 89 | 89.24 | 7207.62 | -890.13 | 1461.57
| 9041 | 88.6 | 90.96 | 7209.61 | -890.3 | 1556.55
| 9135 | 88.2 | 91.22 | 7212.23 | -892.08 | 1650.5
| 9230 | 89.4 | 89.94 | 7214.22 | -893.04 | 1745.47
| 9325 | 88.69 | 90.56 | 7215.81 | -893.46 | 1840.45
| 9419 | 90.81 | 90.83 | 7216.22 | -894.6 | 1934.44
| 9514 | 90.59 | 91.62 | 7215.06 | -896.63 | 2029.41
| 9608 | 89.09 | 90.74 | 7215.32 | -898.57 | 2123.38
| 9703 | 88.51 | 91.13 | 7217.31 | -900.12 | 2218.35
| 9797 | 87.5 | 91.35 | 7220.58 | -902.15 | 2312.27
| 9891 | 87.01 | 91.62 | 7225.08 | -904.58 | 2406.13
| 9986 | 88.91 | 90.34 | 7228.46 | -906.2 | 2501.05
| 10081 | 87.89 | 90.65 | 7231.12 | -907.03 | 2596.01
| 10175 | 88.51 | 87.34 | 7234.07 | -905.38 | 2689.93
| 10270 | 89.4 | 87.74 | 7235.8 | -901.3 | 2784.83
| 10364 | 91.3 | 90.34 | 7235.23 | -899.73 | 2878.8
| 10459 | 90.81 | 89.86 | 7233.48 | -899.89 | 2973.78
| 10554 | 90.01 | 89.46 | 7232.8 | -899.33 | 3068.78
| 10649 | 89.22 | 88.14 | 7233.44 | -897.34 | 3163.75
| 10743 | 90.19 | 90.12 | 7233.92 | -895.91 | 3257.74
| 10838 | 92 | 87.34 | 7232.11 | -893.81 | 3352.68
| 10933 | 91.12 | 87.12 | 7229.52 | -889.22 | 3447.53
| 11028 | 90.59 | 87.04 | 7228.1 | -884.38 | 3542.4
| 11123 | 93.02 | 90.03 | 7225.11 | -881.95 | 3637.3
| 11218 | 93.68 | 94.66 | 7219.55 | -885.83 | 3732.04
| 11312 | 90.99 | 96.33 | 7215.73 | -894.82 | 3825.51
| 11407 | 88.2 | 92.63 | 7216.4 | -902.24 | 3920.2
| 11502 | 87.19 | 92.32 | 7220.22 | -906.34 | 4015.03
| 11596 | 88.2 | 90.34 | 7224 | -908.52 | 4108.92
| 11691 | 91.78 | 89.64 | 7224.01 | -908.5 | 4203.91
| 11786 | 90.19 | 89.72 | 7222.38 | -907.97 | 4298.89
| 11881 | 92 | 89.46 | 7220.57 | -907.29 | 4393.86
| 11976 | 90.99 | 89.72 | 7218.09 | -906.61 | 4488.83
| 12070 | 90.41 | 89.86 | 7216.94 | -906.27 | 4582.82
| 12165 | 90.01 | 89.24 | 7216.59 | -905.52 | 4677.82
| 12260 | 88.91 | 90.03 | 7217.49 | -904.92 | 4772.81
| 12355 | 91.21 | 89.72 | 7217.39 | -904.71 | 4867.8
| 12450 | 89.88 | 90.56 | 7216.48 | -904.94 | 4962.79
| 12545 | 91.78 | 89.72 | 7215.11 | -905.17 | 5057.78
| 12640 | 92.4 | 89.24 | 7211.64 | -904.31 | 5152.71
| 12734 | 91.21 | 91.22 | 7208.68 | -904.69 | 5246.66
| 12829 | 88.69 | 92.32 | 7208.76 | -907.62 | 5341.6
| 12924 | 87.89 | 92.46 | 7211.6 | -911.58 | 5436.48
| 13019 | 89.09 | 91.22 | 7214.1 | -914.63 | 5531.39
| 13114 | 88.69 | 91.44 | 7215.94 | -916.84 | 5626.35
| 13208 | 90.72 | 89.94 | 7216.43 | -917.97 | 5720.33
| 13303 | 89.88 | 90.74 | 7215.93 | -918.53 | 5815.33
| 13398 | 90.5 | 90.65 | 7215.61 | -919.69 | 5910.32
| 13493 | 90.01 | 91.13 | 7215.19 | -921.16 | 6005.3
| 13588 | 89.09 | 90.56 | 7215.94 | -922.56 | 6100.29
| 13683 | 91.38 | 87.74 | 7215.55 | -921.15 | 6195.26
| 13777 | 91.12 | 87.65 | 7213.5 | -917.37 | 6289.16
| 13872 | 91.12 | 87.43 | 7211.64 | -913.3 | 6384.06
| 13966 | 91.12 | 87.65 | 7209.8 | -909.26 | 6477.95
| 14060 | 90.99 | 90.43 | 7208.07 | -907.69 | 6571.92
| 14155 | 90.99 | 89.64 | 7206.43 | -907.75 | 6666.9
| 14250 | 89.7 | 90.96 | 7205.86 | -908.24 | 6761.89
| 14344 | 90.1 | 90.34 | 7206.02 | -909.31 | 6855.89
| 14439 | 90.41 | 90.56 | 7205.6 | -910.06 | 6950.88
| 14522 | 90.28 | 89.94 | 7205.1 | -910.42 | 7033.88
| 14586 | 90.28 | 89.94 | 7204.79 | -910.35 | 7097.88

## Lookup (hidden)
North Reference | RetunValue | Grid Type | ReturnValue | Deviation Indicator | ReturnValue
| 2 |  | 0 |  | 4
True |  | SPCS-Colorado Central-NAD27 |  | Directional
Grid |  | SPCS-Colorado Central-NAD83 |  | High Angle
|  | SPCS-Colorado North-NAD27 |  | Horizontal
SPCS-Colorado North-NAD83
SPCS-Colorado South-NAD27
SPCS-Colorado South-NAD83
UTM-Zone 12 NAD27
UTM-Zone 12 NAD83
UTM-Zone 13 NAD27
UTM-Zone 13 NAD83