## Data
Header Information | measured depth (ft) | inclination (°) | azimuth (°) | true vertical depth (ft) | northing +N/-S (ft) | easting +E/-W (ft)
Operator Name | 0 | 0 | 246.87 | 0 | 0 | 0
EXTRACTION | 20 | 0 | 246.87 | 20 | 0 | 0
Operator Number | 386 | 1.55 | 246.87 | 385.96 | -1.94 | -4.55
10459 | 657 | 0.37 | 240.63 | 656.91 | -3.81 | -8.69
Well Name and Number | 1024 | 0.73 | 292.13 | 1023.9 | -3.51 | -11.88
FAIRVIEW 7 | 1491 | 1.41 | 301.19 | 1490.81 | 0.58 | -19.56
API Number (if available) | 1708 | 4.15 | 241.82 | 1707.57 | -1.74 | -28.76
05-123-41518 | 1803 | 4.55 | 242.09 | 1802.29 | -5.13 | -35.12
Location: QQ SEC TWP RGE | 1898 | 4.15 | 245.83 | 1897.02 | -8.3 | -41.59
NWSW SEC.05-T02N-R68W | 1993 | 4.77 | 218.25 | 1991.74 | -12.81 | -47.17
Citing Type: Planned or Actual | 2087 | 4.07 | 219.61 | 2085.46 | -18.45 | -51.72
ACTUAL | 2182 | 3.62 | 218.29 | 2180.25 | -23.4 | -55.73
Deviation Indicator | 2275 | 3.18 | 222.79 | 2273.09 | -27.6 | -59.3
Horizontal | 2370 | 2.65 | 227.37 | 2367.96 | -31.02 | -62.7
North Reference | 2465 | 5.17 | 228.96 | 2462.73 | -35.32 | -67.55
True | 2559 | 7.95 | 230.5 | 2556.11 | -42.24 | -75.76
Grid Type | 2654 | 11 | 224.28 | 2649.8 | -52.91 | -87.16
#VALUE! | 2748 | 8.93 | 229.44 | 2742.38 | -64.07 | -98.97
| 2843 | 12.24 | 228.96 | 2835.75 | -75.48 | -112.17
| 2938 | 14.36 | 223.89 | 2928.2 | -90.59 | -127.93
| 3033 | 11.71 | 228.96 | 3020.75 | -105.41 | -143.37
| 3128 | 14.01 | 223.18 | 3113.37 | -120.13 | -158.52
| 3223 | 16 | 218.42 | 3205.13 | -138.77 | -174.52
| 3318 | 12.73 | 222.26 | 3297.14 | -156.78 | -189.7
| 3413 | 15.25 | 221.07 | 3389.32 | -173.95 | -204.95
| 3508 | 13.08 | 222.83 | 3481.43 | -191.26 | -220.47
| 3603 | 17.15 | 214.77 | 3573.13 | -210.66 | -235.77
| 3697 | 15.29 | 214.24 | 3663.38 | -232.29 | -250.65
| 3792 | 11.14 | 216.4 | 3755.85 | -250.04 | -263.15
| 3887 | 12.42 | 213.31 | 3848.85 | -265.96 | -274.21
| 3982 | 13.65 | 221.16 | 3941.41 | -282.94 | -287.2
| 4077 | 10.74 | 227.02 | 4034.25 | -297.42 | -301.06
| 4170 | 15.02 | 220.14 | 4124.9 | -312.55 | -315.17
| 4265 | 11.45 | 222.21 | 4217.36 | -328.95 | -329.45
| 4359 | 13.52 | 220.67 | 4309.13 | -344.2 | -342.88
| 4454 | 10.25 | 221.38 | 4402.08 | -358.96 | -355.71
| 4549 | 14.36 | 214.77 | 4494.89 | -374.99 | -368.02
| 4643 | 12.51 | 212.83 | 4586.31 | -393.12 | -380.19
| 4738 | 9.1 | 212.21 | 4679.61 | -408.13 | -389.77
| 4833 | 5.44 | 222.43 | 4773.84 | -417.81 | -396.82
| 4928 | 8.31 | 229.22 | 4868.15 | -425.62 | -405.06
| 5023 | 11.27 | 219.08 | 4961.76 | -437.32 | -416.11
| 5117 | 7.47 | 232.3 | 5054.5 | -448.19 | -426.74
| 5211 | 4.68 | 252.22 | 5147.97 | -453.1 | -435.23
| 5306 | 7.38 | 252.18 | 5242.44 | -456.15 | -444.73
| 5401 | 9.99 | 243.28 | 5336.34 | -461.72 | -457.9
| 5496 | 6.89 | 267.82 | 5430.33 | -465.65 | -470.96
| 5591 | 6.32 | 232.97 | 5524.74 | -469.01 | -480.83
| 5686 | 5.3 | 214.94 | 5619.26 | -475.76 | -487.52
| 5781 | 2.43 | 259.45 | 5714.05 | -479.73 | -492.02
| 5876 | 7.34 | 312.37 | 5808.71 | -476 | -498.49
| 5971 | 4.29 | 285.19 | 5903.23 | -470.98 | -506.4
| 6065 | 0.49 | 152.98 | 5997.14 | -470.42 | -509.61
| 6160 | 0.88 | 328.28 | 6092.14 | -470.16 | -509.81
| 6255 | 0.49 | 34.75 | 6187.13 | -469.2 | -509.97
| 6351 | 0.49 | 61.15 | 6283.13 | -468.67 | -509.37
| 6445 | 0.57 | 242.53 | 6377.13 | -468.69 | -509.43
| 6540 | 0.09 | 10.6 | 6472.13 | -468.83 | -509.84
| 6660 | 1.46 | 67.71 | 6592.12 | -468.16 | -508.41
| 6755 | 4.33 | 87.63 | 6686.99 | -467.55 | -503.7
| 6851 | 16.48 | 81.37 | 6781.23 | -465.35 | -486.56
| 6945 | 21.79 | 92.79 | 6870.04 | -464.2 | -455.92
| 7040 | 32.13 | 100.5 | 6954.62 | -469.68 | -413.34
| 7134 | 39.55 | 96.71 | 7030.78 | -477.74 | -358.95
| 7228 | 43.97 | 93.36 | 7100.89 | -483.16 | -296.62
| 7323 | 50.77 | 99.62 | 7165.23 | -491.25 | -227.3
| 7419 | 59.3 | 99 | 7220.19 | -503.94 | -149.73
| 7513 | 66.95 | 94.73 | 7262.67 | -513.85 | -66.56
| 7608 | 73.84 | 92.3 | 7294.53 | -519.29 | 22.7
| 7676 | 81.398 | 93.702 | 7309.1 | -522.78 | 88.98
| 7703 | 84.4 | 94.24 | 7312.44 | -524.64 | 115.7
| 7798 | 82.32 | 94.9 | 7323.42 | -532.15 | 209.76
| 7893 | 82.28 | 94.77 | 7336.15 | -540.09 | 303.57
| 7988 | 82.19 | 92.74 | 7348.99 | -546.25 | 397.49
| 8083 | 85.77 | 93.23 | 7358.95 | -551.17 | 491.82
| 8178 | 89.09 | 94.73 | 7363.21 | -557.76 | 586.48
| 8273 | 89.22 | 93.49 | 7364.61 | -564.57 | 681.23
| 8367 | 89.57 | 94.02 | 7365.6 | -570.72 | 775.02
| 8463 | 87.05 | 92.21 | 7368.43 | -575.94 | 870.82
| 8558 | 88.16 | 89.17 | 7372.4 | -577.08 | 965.72
| 8653 | 88.11 | 89.79 | 7375.5 | -576.22 | 1060.67
| 8747 | 88.29 | 89.35 | 7378.45 | -575.51 | 1154.62
| 8842 | 85.86 | 89.97 | 7383.3 | -574.95 | 1249.48
| 8937 | 89.17 | 88.25 | 7387.42 | -573.47 | 1344.37
| 9031 | 88.82 | 87.85 | 7389.06 | -570.28 | 1438.3
| 9126 | 88.64 | 87.54 | 7391.17 | -566.46 | 1533.2
| 9220 | 90.06 | 90.94 | 7392.24 | -565.21 | 1627.17
| 9315 | 90.41 | 89.92 | 7391.85 | -565.92 | 1722.16
| 9409 | 89.97 | 90.19 | 7391.54 | -566.01 | 1816.16
| 9504 | 90.06 | 88.47 | 7391.51 | -564.9 | 1911.15
| 9599 | 89.79 | 87.06 | 7391.63 | -561.2 | 2006.08
| 9693 | 87.27 | 87.45 | 7394.05 | -556.7 | 2099.93
| 9788 | 90.37 | 90.1 | 7396 | -554.67 | 2194.87
| 9882 | 90.28 | 89.22 | 7395.47 | -554.11 | 2288.86
| 9976 | 88.42 | 90.27 | 7396.54 | -553.69 | 2382.85
| 10071 | 87.98 | 89.35 | 7399.52 | -553.38 | 2477.8
| 10166 | 90.85 | 91.33 | 7400.49 | -553.94 | 2572.78
| 10260 | 90.94 | 90.76 | 7399.02 | -555.66 | 2666.75
| 10355 | 88.38 | 88.07 | 7399.58 | -554.69 | 2761.73
| 10449 | 89.44 | 89.53 | 7401.37 | -552.72 | 2855.69
| 10544 | 89.17 | 88.73 | 7402.53 | -551.28 | 2950.67
| 10639 | 90.85 | 91.2 | 7402.51 | -551.22 | 3045.66
| 10734 | 90.54 | 90.63 | 7401.36 | -552.73 | 3140.64
| 10829 | 89.66 | 89.22 | 7401.19 | -552.61 | 3235.64
| 10924 | 89.22 | 87.81 | 7402.12 | -550.15 | 3330.6
| 11019 | 88.29 | 92.26 | 7404.18 | -550.21 | 3425.55
| 11114 | 87.63 | 91.64 | 7407.57 | -553.44 | 3520.43
| 11208 | 89.93 | 90.98 | 7409.57 | -555.58 | 3614.38
| 11303 | 89.26 | 89.7 | 7410.24 | -556.15 | 3709.37
| 11397 | 88.6 | 89.48 | 7411.99 | -555.48 | 3803.36
| 11492 | 90.54 | 94.11 | 7412.71 | -558.45 | 3898.28
| 11587 | 91.47 | 93.18 | 7411.04 | -564.49 | 3993.07
| 11682 | 90.59 | 92.61 | 7409.33 | -569.29 | 4087.93
| 11777 | 90.15 | 93.05 | 7408.72 | -573.98 | 4182.81
| 11872 | 89.53 | 91.77 | 7408.99 | -577.97 | 4277.72
| 11966 | 89.04 | 91.38 | 7410.16 | -580.56 | 4371.68
| 12061 | 89.31 | 91.33 | 7411.53 | -582.8 | 4466.64
| 12156 | 89.09 | 90.85 | 7412.85 | -584.61 | 4561.62
| 12251 | 89.22 | 90.23 | 7414.25 | -585.5 | 4656.6
| 12345 | 89.4 | 90.1 | 7415.39 | -585.77 | 4750.59
| 12440 | 88.86 | 90.36 | 7416.83 | -586.16 | 4845.58
| 12536 | 88.56 | 90.27 | 7418.99 | -586.68 | 4941.56
| 12630 | 87.85 | 90.27 | 7421.93 | -587.13 | 5035.51
| 12725 | 90.19 | 91.51 | 7423.56 | -588.6 | 5130.48
| 12820 | 89.26 | 91.82 | 7424.01 | -591.36 | 5225.43
| 12914 | 88.69 | 92.13 | 7425.7 | -594.6 | 5319.36
| 13009 | 90.1 | 89.83 | 7426.7 | -596.23 | 5414.33
| 13105 | 90.5 | 88.82 | 7426.2 | -595.09 | 5510.32
| 13199 | 88.82 | 90.63 | 7426.75 | -594.64 | 5604.31
| 13294 | 88.33 | 91.82 | 7429.12 | -596.67 | 5699.26
| 13389 | 88.25 | 92.26 | 7431.95 | -600.05 | 5794.16
| 13484 | 86.57 | 91.86 | 7436.24 | -603.47 | 5889
| 13578 | 84.62 | 91.33 | 7443.46 | -606.07 | 5982.68
| 13673 | 83.69 | 92.21 | 7453.14 | -608.99 | 6077.14
| 13767 | 85.51 | 89.35 | 7461.99 | -610.26 | 6170.7
| 13863 | 84.58 | 88.91 | 7470.28 | -608.81 | 6266.33
| 13957 | 84.4 | 90.63 | 7479.3 | -608.44 | 6359.89
| 14051 | 84.31 | 90.32 | 7488.55 | -609.21 | 6453.43
| 14146 | 82.99 | 91.11 | 7499.06 | -610.39 | 6547.83
| 14241 | 82.41 | 91.64 | 7511.13 | -612.65 | 6642.04
| 14336 | 83.52 | 89.53 | 7522.77 | -613.61 | 6736.31
| 14430 | 85.99 | 88.73 | 7531.36 | -612.19 | 6829.9
| 14525 | 85.11 | 88.51 | 7538.73 | -609.91 | 6924.58
| 14620 | 83.39 | 88.34 | 7548.25 | -607.31 | 7019.07
| 14649 | 83.12 | 88.03 | 7551.65 | -606.4 | 7047.85
| 14710 | 83.12 | 88.03 | 7558.96 | -604.31 | 7108.37

## Lookup (hidden)
North Reference | RetunValue | Grid Type | ReturnValue | Deviation Indicator | ReturnValue
| 2 |  | 0 |  | 4
True |  | SPCS-Colorado Central-NAD27 |  | Directional
Grid |  | SPCS-Colorado Central-NAD83 |  | High Angle
|  | SPCS-Colorado North-NAD27 |  | Horizontal
SPCS-Colorado North-NAD83
SPCS-Colorado South-NAD27
SPCS-Colorado South-NAD83
UTM-Zone 12 NAD27
UTM-Zone 12 NAD83
UTM-Zone 13 NAD27
UTM-Zone 13 NAD83