## Data
Header Information | measured depth (ft) | inclination (°) | azimuth (°) | true vertical depth (ft) | northing +N/-S (ft) | easting +E/-W (ft)
Operator Name | 0 | 0 | 158.14 | 0 | 0 | 0
EXTRACTION | 20 | 0 | 158.14 | 20 | 0 | 0
Operator Number | 293 | 1.84 | 158.14 | 292.95 | -4.07 | 1.63
10459 | 475 | 0.77 | 205.43 | 474.91 | -7.88 | 2.19
Well Name and Number | 657 | 1.14 | 272.15 | 656.89 | -8.92 | -0.14
FAIRVIEW 8 | 1024 | 2.79 | 277.49 | 1023.66 | -7.62 | -12.64
API Number (if available) | 1470 | 2.05 | 281.34 | 1469.26 | -4.64 | -31.23
05-123-41525 | 1613 | 1.9 | 253.54 | 1612.18 | -4.8 | -36.01
Location: QQ SEC TWP RGE | 1708 | 4.6 | 271.83 | 1707.02 | -5.13 | -41.33
NWSW SEC.05-T02N-R68W | 1803 | 5.48 | 254.51 | 1801.65 | -6.22 | -49.51
Citing Type: Planned or Actual | 1898 | 6.89 | 251.52 | 1896.1 | -9.24 | -59.28
ACTUAL | 1993 | 8.09 | 245.83 | 1990.29 | -13.78 | -70.79
Deviation Indicator | 2087 | 9.19 | 247.82 | 2083.22 | -19.32 | -83.77
Horizontal | 2182 | 8.48 | 249.05 | 2177.09 | -24.69 | -97.34
North Reference | 2275 | 9.41 | 242.84 | 2268.96 | -30.61 | -110.51
True | 2370 | 8.4 | 243.23 | 2362.82 | -37.28 | -123.61
Grid Type | 2465 | 10.3 | 240.02 | 2456.55 | -44.65 | -137.17
#VALUE! | 2559 | 9.41 | 241.65 | 2549.16 | -52.5 | -151.21
| 2654 | 8.79 | 243.85 | 2642.97 | -59.39 | -164.56
| 2748 | 10.52 | 246.45 | 2735.63 | -65.98 | -178.88
| 2843 | 9.72 | 248.74 | 2829.15 | -72.36 | -194.3
| 2938 | 8.71 | 254.51 | 2922.93 | -77.19 | -208.71
| 3033 | 11.62 | 250.24 | 3016.43 | -82.34 | -224.65
| 3128 | 11.8 | 244.42 | 3109.45 | -89.77 | -242.41
| 3223 | 11.18 | 238.12 | 3202.55 | -98.83 | -258.99
| 3318 | 9.19 | 246.14 | 3296.06 | -106.76 | -273.75
| 3413 | 11.4 | 234.42 | 3389.53 | -115.3 | -288.33
| 3508 | 10.21 | 236.14 | 3482.85 | -125.45 | -302.96
| 3603 | 9.5 | 235.04 | 3576.44 | -134.64 | -316.38
| 3697 | 8 | 238.21 | 3669.35 | -142.53 | -328.3
| 3792 | 9.1 | 255.35 | 3763.31 | -147.91 | -341.19
| 3887 | 9.9 | 271.74 | 3857.02 | -149.56 | -356.62
| 3982 | 8.79 | 278.84 | 3950.76 | -148.2 | -371.96
| 4077 | 12.2 | 253.15 | 4044.21 | -150 | -388.75
| 4170 | 11.09 | 256.41 | 4135.29 | -154.95 | -406.85
| 4265 | 10.38 | 240.81 | 4228.65 | -161.27 | -423.2
| 4359 | 8.79 | 246.45 | 4321.34 | -168.27 | -437.18
| 4454 | 7.91 | 252.53 | 4415.33 | -173.13 | -450.07
| 4549 | 7.38 | 253.72 | 4509.49 | -176.8 | -462.16
| 4643 | 7.6 | 235.52 | 4602.7 | -182.02 | -473.09
| 4738 | 6.19 | 245.04 | 4697.01 | -187.73 | -482.91
| 4833 | 1.59 | 241.82 | 4791.77 | -190.52 | -488.72
| 4928 | 2.12 | 281.04 | 4886.72 | -190.81 | -491.6
| 5023 | 0.31 | 62.25 | 4981.7 | -190.35 | -493.1
| 5117 | 1.9 | 338.24 | 5075.68 | -188.78 | -493.45
| 5211 | 3.09 | 337.01 | 5169.59 | -185 | -495.02
| 5306 | 1.81 | 83.84 | 5264.54 | -182.48 | -494.53
| 5401 | 1.99 | 358.51 | 5359.5 | -180.67 | -493.08
| 5496 | 0.09 | 196.35 | 5454.48 | -179.1 | -493.14
| 5591 | 0.88 | 232.92 | 5549.48 | -179.61 | -493.75
| 5686 | 2.3 | 314.62 | 5644.45 | -178.71 | -495.69
| 5781 | 0.62 | 67.05 | 5739.42 | -177.17 | -496.57
| 5876 | 2.52 | 342.34 | 5834.39 | -174.98 | -496.73
| 5971 | 0.62 | 46.43 | 5929.35 | -172.63 | -496.99
| 6065 | 2.7 | 342.83 | 6023.31 | -170.17 | -497.28
| 6190 | 1.02 | 89.35 | 6148.27 | -167.34 | -497.03
| 6285 | 1.5 | 336.74 | 6243.25 | -166.19 | -496.68
| 6380 | 1.19 | 115.13 | 6338.24 | -165.47 | -496.28
| 6475 | 11.49 | 85.43 | 6432.54 | -165.13 | -485.92
| 6569 | 17.59 | 83.71 | 6523.49 | -162.83 | -462.45
| 6664 | 24.88 | 97.55 | 6612.03 | -163.88 | -428.3
| 6759 | 34.6 | 99.04 | 6694.42 | -170.76 | -381.74
| 6855 | 38.49 | 98.91 | 6771.53 | -179.67 | -325.29
| 6949 | 48.39 | 98.65 | 6839.7 | -189.51 | -261.49
| 7044 | 55.9 | 99.22 | 6897.96 | -201.17 | -187.45
| 7138 | 65.62 | 92.43 | 6943.86 | -209.25 | -105.99
| 7232 | 72.6 | 92.52 | 6977.36 | -213.04 | -18.31
| 7327 | 77.6 | 90.32 | 7001.78 | -215.3 | 73.43
| 7376 | 81.426 | 89.492 | 7010.7 | -215.22 | 121.61
| 7422 | 85.02 | 88.73 | 7016.12 | -214.51 | 167.27
| 7517 | 83.39 | 89.35 | 7025.72 | -212.92 | 261.77
| 7612 | 82.02 | 89.92 | 7037.78 | -212.32 | 356
| 7707 | 81.4 | 89.61 | 7051.48 | -211.94 | 450
| 7802 | 80.6 | 89.83 | 7066.34 | -211.48 | 543.83
| 7897 | 80.12 | 89.13 | 7082.25 | -210.63 | 637.48
| 7992 | 81.62 | 91.11 | 7097.32 | -210.83 | 731.27
| 8087 | 81.71 | 91.95 | 7111.09 | -213.34 | 825.23
| 8182 | 84.18 | 91.42 | 7122.76 | -216.11 | 919.47
| 8277 | 83.52 | 91.02 | 7132.94 | -218.12 | 1013.9
| 8371 | 84.89 | 91.64 | 7142.43 | -220.29 | 1107.39
| 8467 | 85.02 | 91.02 | 7150.87 | -222.51 | 1202.99
| 8562 | 85.02 | 91.24 | 7159.12 | -224.38 | 1297.61
| 8657 | 84.49 | 91.33 | 7167.8 | -226.5 | 1392.19
| 8751 | 87.1 | 91.64 | 7174.69 | -228.93 | 1485.9
| 8846 | 88.29 | 91.64 | 7178.51 | -231.64 | 1580.78
| 8941 | 88.6 | 92.04 | 7181.09 | -234.69 | 1675.7
| 9035 | 85.29 | 90.63 | 7186.1 | -236.88 | 1769.52
| 9130 | 85.11 | 90.32 | 7194.05 | -237.67 | 1864.19
| 9224 | 85.2 | 91.64 | 7201.99 | -239.27 | 1957.84
| 9319 | 87.5 | 92.04 | 7208.04 | -242.31 | 2052.59
| 9413 | 87.32 | 92.21 | 7212.29 | -245.8 | 2146.43
| 9508 | 90.5 | 90.01 | 7214.09 | -247.63 | 2241.37
| 9603 | 90.01 | 89.53 | 7213.67 | -247.25 | 2336.37
| 9697 | 89 | 89.35 | 7214.48 | -246.33 | 2430.36
| 9792 | 88.91 | 90.63 | 7216.22 | -246.32 | 2525.34
| 9886 | 88.38 | 91.24 | 7218.44 | -247.85 | 2619.3
| 9980 | 90.19 | 90.14 | 7219.61 | -248.98 | 2713.29
| 10075 | 89.79 | 90.45 | 7219.63 | -249.47 | 2808.28
| 10170 | 88.91 | 90.32 | 7220.71 | -250.11 | 2903.27
| 10264 | 90.5 | 88.73 | 7221.19 | -249.33 | 2997.26
| 10359 | 90.9 | 89.53 | 7220.03 | -247.89 | 3092.24
| 10453 | 90.9 | 89.44 | 7218.55 | -247.04 | 3186.23
| 10548 | 89.88 | 89.22 | 7217.91 | -245.93 | 3281.22
| 10643 | 89.4 | 90.32 | 7218.5 | -245.55 | 3376.21
| 10738 | 88.51 | 90.14 | 7220.24 | -245.93 | 3471.2
| 10833 | 89.88 | 89.22 | 7221.57 | -245.4 | 3566.18
| 10927 | 89.22 | 89.22 | 7222.31 | -244.12 | 3660.17
| 11023 | 90.41 | 89.44 | 7222.62 | -243 | 3756.16
| 11118 | 89.48 | 89.04 | 7222.71 | -241.74 | 3851.15
| 11212 | 90.59 | 91.24 | 7222.65 | -241.97 | 3945.15
| 11307 | 90.9 | 90.72 | 7221.42 | -243.59 | 4040.12
| 11401 | 90.01 | 90.63 | 7220.67 | -244.7 | 4134.11
| 11496 | 89.62 | 90.45 | 7220.98 | -245.6 | 4229.11
| 11591 | 88.91 | 89.92 | 7222.2 | -245.9 | 4324.1
| 11686 | 87.98 | 89.61 | 7224.77 | -245.51 | 4419.06
| 11780 | 90.1 | 89.92 | 7226.35 | -245.13 | 4513.04
| 11875 | 88.6 | 89.13 | 7227.43 | -244.34 | 4608.03
| 11970 | 90.28 | 89.44 | 7228.35 | -243.16 | 4703.01
| 12064 | 88.91 | 90.01 | 7229.02 | -242.7 | 4797.01
| 12159 | 90.41 | 92.83 | 7229.58 | -245.06 | 4891.96
| 12254 | 90.1 | 92.43 | 7229.16 | -249.42 | 4986.86
| 12349 | 87.98 | 94.73 | 7230.75 | -255.35 | 5081.65
| 12444 | 90.72 | 92.13 | 7231.83 | -261.03 | 5176.46
| 12539 | 90.1 | 92.13 | 7231.15 | -264.56 | 5271.39
| 12634 | 88.6 | 90.94 | 7232.23 | -267.1 | 5366.35
| 12729 | 90.19 | 92.61 | 7233.23 | -270.05 | 5461.29
| 12823 | 89.09 | 93.14 | 7233.82 | -274.76 | 5555.17
| 12918 | 89.62 | 92.52 | 7234.89 | -279.45 | 5650.04
| 13013 | 87.8 | 90.63 | 7237.03 | -282.06 | 5744.98
| 13108 | 88.29 | 90.01 | 7240.27 | -282.59 | 5839.92
| 13203 | 90.19 | 91.02 | 7241.53 | -283.45 | 5934.9
| 13297 | 90.1 | 90.01 | 7241.29 | -284.29 | 6028.9
| 13392 | 90.01 | 90.23 | 7241.2 | -284.49 | 6123.89
| 13487 | 89.48 | 89.53 | 7241.62 | -284.29 | 6218.89
| 13582 | 89.09 | 88.82 | 7242.81 | -282.92 | 6313.87
| 13677 | 89.09 | 88.42 | 7244.32 | -280.64 | 6408.83
| 13771 | 88.51 | 88.91 | 7246.29 | -278.45 | 6502.79
| 13866 | 87.89 | 89.92 | 7249.27 | -277.48 | 6597.73
| 13961 | 90.5 | 90.32 | 7250.61 | -277.68 | 6692.72
| 14055 | 90.1 | 90.54 | 7250.11 | -278.38 | 6786.71
| 14149 | 89.31 | 90.85 | 7250.6 | -279.52 | 6880.7
| 14244 | 91.3 | 89.13 | 7250.09 | -279.51 | 6975.69
| 14339 | 90.28 | 89.04 | 7248.78 | -277.99 | 7070.67
| 14420 | 90.28 | 89.04 | 7248.39 | -276.63 | 7151.66

## Lookup (hidden)
North Reference | RetunValue | Grid Type | ReturnValue | Deviation Indicator | ReturnValue
| 2 |  | 0 |  | 4
True |  | SPCS-Colorado Central-NAD27 |  | Directional
Grid |  | SPCS-Colorado Central-NAD83 |  | High Angle
|  | SPCS-Colorado North-NAD27 |  | Horizontal
SPCS-Colorado North-NAD83
SPCS-Colorado South-NAD27
SPCS-Colorado South-NAD83
UTM-Zone 12 NAD27
UTM-Zone 12 NAD83
UTM-Zone 13 NAD27
UTM-Zone 13 NAD83