## Data
Header Information | measured depth (ft) | inclination (°) | azimuth (°) | true vertical depth (ft) | northing +N/-S (ft) | easting +E/-W (ft)
Operator Name | 0 | 0 | 133.55 | 0 | 0 | 0
EXTRACTION | 20 | 0 | 133.55 | 20 | 0 | 0
Operator Number | 202 | 1.92 | 133.55 | 201.97 | -2.1 | 2.21
10459 | 386 | 0.97 | 89.24 | 385.91 | -4.2 | 6
Well Name and Number | 566 | 1.6 | 3.11 | 565.88 | -1.67 | 7.66
FAIRVIEW 9 | 840 | 2.39 | 349.97 | 839.71 | 7.77 | 6.87
API Number (if available) | 1024 | 1.18 | 52.09 | 1023.63 | 12.71 | 7.7
05-123-41520 | 1467 | 1.24 | 63.24 | 1466.53 | 17.67 | 15.58
Location: QQ SEC TWP RGE | 1614 | 0.09 | 327.05 | 1613.52 | 18.49 | 16.94
NWSW SEC.05-T02N-R68W | 1708 | 0.71 | 278.31 | 1707.52 | 18.63 | 16.32
Citing Type: Planned or Actual | 1803 | 1.28 | 277.91 | 1802.5 | 18.86 | 14.69
ACTUAL | 1898 | 4.51 | 315.55 | 1897.38 | 21.68 | 11.02
Deviation Indicator | 1993 | 4.02 | 314.05 | 1992.11 | 26.66 | 6.01
Horizontal | 2088 | 6.81 | 324.85 | 2086.68 | 33.58 | 0.37
North Reference | 2183 | 6.72 | 320.04 | 2181.02 | 42.45 | -6.44
True | 2275 | 5.92 | 320.62 | 2272.46 | 50.24 | -12.91
Grid Type | 2370 | 5.79 | 317.53 | 2366.97 | 57.56 | -19.25
#VALUE! | 2465 | 9.41 | 317.44 | 2461.12 | 66.82 | -27.74
| 2560 | 9.01 | 314.14 | 2554.89 | 77.72 | -38.33
| 2654 | 8.4 | 309.51 | 2647.81 | 87.22 | -48.91
| 2749 | 8 | 308.41 | 2741.84 | 95.74 | -59.45
| 2844 | 8 | 305.94 | 2835.91 | 103.73 | -69.98
| 2938 | 8 | 304.13 | 2929 | 111.23 | -80.69
| 3033 | 7.82 | 303.43 | 3023.1 | 118.5 | -91.56
| 3129 | 10.61 | 313.61 | 3117.85 | 128.2 | -103.41
| 3224 | 9.59 | 328.33 | 3211.4 | 140.97 | -113.9
| 3318 | 8.88 | 321.14 | 3304.18 | 153.28 | -122.56
| 3413 | 8.62 | 318.94 | 3398.07 | 164.36 | -131.84
| 3508 | 9.9 | 330.05 | 3491.84 | 176.81 | -140.59
| 3603 | 9.59 | 328.64 | 3585.47 | 190.64 | -148.79
| 3698 | 9.1 | 324.71 | 3679.21 | 203.53 | -157.25
| 3792 | 8.62 | 319.91 | 3772.09 | 214.99 | -166.08
| 3887 | 11.18 | 336.13 | 3865.69 | 228.86 | -174.39
| 3982 | 10.91 | 332.82 | 3958.93 | 245.28 | -182.22
| 4077 | 10.38 | 330.31 | 4052.29 | 260.71 | -190.57
| 4171 | 10.12 | 328.64 | 4144.79 | 275.12 | -199.06
| 4265 | 9.59 | 326.92 | 4237.41 | 288.73 | -207.63
| 4360 | 9.28 | 326.43 | 4331.12 | 301.75 | -216.19
| 4454 | 9.19 | 326.34 | 4423.9 | 314.31 | -224.54
| 4549 | 9.01 | 324.71 | 4517.71 | 326.7 | -233.04
| 4644 | 8.79 | 324.01 | 4611.56 | 338.64 | -241.61
| 4738 | 9.28 | 331.41 | 4704.4 | 351.11 | -249.45
| 4833 | 8.79 | 328.94 | 4798.22 | 364.05 | -256.86
| 4928 | 8.48 | 327.23 | 4892.14 | 376.16 | -264.4
| 5023 | 7.91 | 327.23 | 4986.17 | 387.55 | -271.73
| 5117 | 9.99 | 332.51 | 5079.03 | 400.22 | -279
| 5212 | 9.1 | 331.02 | 5172.71 | 414.1 | -286.44
| 5306 | 10.61 | 334.01 | 5265.32 | 428.38 | -293.83
| 5401 | 10.12 | 331.32 | 5358.77 | 443.57 | -301.67
| 5496 | 8.79 | 332.73 | 5452.48 | 457.34 | -309
| 5591 | 11.31 | 328.15 | 5546.01 | 471.71 | -317.25
| 5686 | 10.78 | 327.14 | 5639.25 | 487.09 | -326.98
| 5782 | 10.12 | 327.14 | 5733.66 | 501.71 | -336.43
| 5876 | 9.5 | 325.73 | 5826.29 | 515.06 | -345.28
| 5971 | 9.19 | 324.54 | 5920.03 | 527.72 | -354.09
| 6066 | 8.79 | 324.54 | 6013.86 | 539.81 | -362.71
| 6161 | 8.62 | 322.73 | 6107.76 | 551.39 | -371.23
| 6255 | 8.62 | 321.85 | 6200.7 | 562.53 | -379.85
| 6351 | 9.9 | 328.64 | 6295.45 | 575.24 | -388.59
| 6445 | 9.41 | 325.24 | 6388.12 | 588.45 | -397.17
| 6540 | 9.81 | 323.04 | 6481.79 | 601.3 | -406.47
| 6635 | 16 | 21.93 | 6574.7 | 620 | -406.44
| 6730 | 22.01 | 54.32 | 6664.72 | 642.61 | -387.02
| 6825 | 25.98 | 64.45 | 6751.53 | 661.98 | -353.76
| 6920 | 31.99 | 82.92 | 6834.76 | 674.09 | -309.89
| 7014 | 40.79 | 82.43 | 6910.36 | 681.22 | -254.63
| 7109 | 47.42 | 80.32 | 6978.54 | 691.2 | -189.32
| 7203 | 59.48 | 80.71 | 7034.41 | 703.6 | -114.97
| 7324 | 69.29 | 88.91 | 7086.73 | 713.13 | -6.54
| 7420 | 66.81 | 89.53 | 7122.62 | 714.35 | 82.48
| 7511 | 71.303 | 89.357 | 7155.14 | 715.17 | 167.44
| 7515 | 71.5 | 89.35 | 7156.41 | 715.22 | 171.24
| 7609 | 87.5 | 90.94 | 7173.49 | 714.95 | 263.36
| 7704 | 86.7 | 91.33 | 7178.29 | 713.07 | 358.22
| 7799 | 86.61 | 91.64 | 7183.84 | 710.61 | 453.02
| 7894 | 85.9 | 91.64 | 7190.04 | 707.9 | 547.78
| 7989 | 84.09 | 91.11 | 7198.33 | 705.63 | 642.39
| 8084 | 84 | 90.41 | 7208.19 | 704.38 | 736.87
| 8179 | 84.31 | 91.11 | 7217.86 | 703.12 | 831.36
| 8274 | 84.31 | 88.51 | 7227.28 | 703.44 | 925.89
| 8369 | 84.8 | 91.24 | 7236.3 | 703.64 | 1020.45
| 8464 | 85.51 | 89.04 | 7244.32 | 703.41 | 1115.1
| 8559 | 84.8 | 87.72 | 7252.35 | 706.09 | 1209.72
| 8654 | 84.58 | 90.63 | 7261.14 | 707.45 | 1304.29
| 8748 | 84.31 | 89.92 | 7270.24 | 707 | 1397.85
| 8843 | 85.9 | 89.22 | 7278.34 | 707.71 | 1492.5
| 8938 | 86.3 | 91.33 | 7284.81 | 707.25 | 1587.27
| 9032 | 85.99 | 93.14 | 7291.13 | 703.6 | 1680.98
| 9127 | 86.21 | 91.11 | 7297.59 | 700.08 | 1775.69
| 9222 | 86.39 | 92.35 | 7303.72 | 697.22 | 1870.45
| 9317 | 86.79 | 91.73 | 7309.37 | 693.85 | 1965.22
| 9411 | 85.99 | 92.74 | 7315.29 | 690.19 | 2058.96
| 9505 | 86.21 | 90.54 | 7321.68 | 687.5 | 2152.7
| 9600 | 86.79 | 91.51 | 7327.48 | 685.81 | 2247.5
| 9694 | 86.7 | 94.55 | 7332.82 | 680.85 | 2341.21
| 9789 | 87.58 | 95.21 | 7337.56 | 672.78 | 2435.75
| 9883 | 87.32 | 93.93 | 7341.74 | 665.29 | 2529.35
| 9978 | 86.79 | 91.33 | 7346.63 | 660.94 | 2624.12
| 10072 | 88.6 | 90.32 | 7350.41 | 659.59 | 2718.03
| 10167 | 89.22 | 90.94 | 7352.21 | 658.54 | 2813
| 10262 | 84.09 | 90.32 | 7357.75 | 657.5 | 2907.8
| 10356 | 82.99 | 90.94 | 7368.33 | 656.47 | 3001.2
| 10450 | 82.41 | 88.91 | 7380.28 | 656.59 | 3094.43
| 10545 | 85.29 | 89.35 | 7390.45 | 658.03 | 3188.87
| 10640 | 89.62 | 89.04 | 7394.67 | 659.36 | 3283.74
| 10735 | 89.22 | 89.92 | 7395.63 | 660.22 | 3378.73
| 10830 | 91.6 | 88.73 | 7394.95 | 661.34 | 3473.71
| 10925 | 91.38 | 87.72 | 7392.48 | 664.28 | 3568.63
| 11020 | 90.28 | 92.35 | 7391.1 | 664.23 | 3663.6
| 11115 | 90.5 | 90.85 | 7390.46 | 661.57 | 3758.55
| 11209 | 87.89 | 92.92 | 7391.78 | 658.48 | 3852.48
| 11304 | 87.98 | 93.62 | 7395.2 | 653.07 | 3947.26
| 11399 | 88.51 | 93.93 | 7398.11 | 646.82 | 4042.01
| 11494 | 86.79 | 88.73 | 7402.01 | 644.61 | 4136.87
| 11588 | 86.39 | 88.73 | 7407.6 | 646.69 | 4230.68
| 11683 | 86.48 | 88.91 | 7413.51 | 648.64 | 4325.48
| 11778 | 86.7 | 89.35 | 7419.16 | 650.08 | 4420.3
| 11872 | 89.09 | 90.45 | 7422.61 | 650.25 | 4514.23
| 11967 | 90.1 | 91.33 | 7423.28 | 648.77 | 4609.21
| 12062 | 90.28 | 89.35 | 7422.97 | 648.21 | 4704.2
| 12157 | 90.72 | 90.23 | 7422.14 | 648.55 | 4799.2
| 12251 | 90.81 | 90.32 | 7420.88 | 648.1 | 4893.19
| 12346 | 91.12 | 89.13 | 7419.28 | 648.56 | 4988.17
| 12441 | 91.12 | 91.11 | 7417.43 | 648.36 | 5083.15
| 12536 | 88.91 | 87.72 | 7417.4 | 649.33 | 5178.12
| 12631 | 88.2 | 88.91 | 7419.8 | 652.12 | 5273.05
| 12726 | 88.2 | 90.54 | 7422.78 | 652.58 | 5368
| 12821 | 88.69 | 88.64 | 7425.36 | 653.26 | 5462.96
| 12915 | 89.88 | 89.13 | 7426.53 | 655.09 | 5556.93
| 13010 | 90.01 | 91.02 | 7426.62 | 654.96 | 5651.93
| 13106 | 90.19 | 88.64 | 7426.46 | 655.25 | 5747.92
| 13200 | 89.79 | 89.13 | 7426.47 | 657.08 | 5841.9
| 13294 | 88.91 | 88.12 | 7427.54 | 659.33 | 5935.86
| 13390 | 89.79 | 89.35 | 7428.63 | 661.45 | 6031.83
| 13485 | 89.7 | 93.05 | 7429.05 | 659.46 | 6126.79
| 13579 | 87.58 | 90.14 | 7431.28 | 656.85 | 6220.72
| 13674 | 87.72 | 90.45 | 7435.18 | 656.36 | 6315.63
| 13768 | 87.8 | 91.82 | 7438.85 | 654.5 | 6409.54
| 13863 | 89.48 | 89.92 | 7441.11 | 653.05 | 6504.5
| 13958 | 90.19 | 90.54 | 7441.38 | 652.67 | 6599.49
| 14052 | 90.1 | 90.63 | 7441.14 | 651.71 | 6693.49
| 14147 | 90.59 | 90.54 | 7440.57 | 650.74 | 6788.48
| 14241 | 90.99 | 91.02 | 7439.27 | 649.46 | 6882.46
| 14336 | 89.4 | 88.51 | 7438.95 | 649.85 | 6977.45
| 14431 | 89.31 | 88.34 | 7440.02 | 652.47 | 7072.41
| 14504 | 88.82 | 89.61 | 7441.21 | 653.77 | 7145.39
| 14565 | 88.82 | 89.61 | 7442.47 | 654.19 | 7206.37

## Lookup (hidden)
North Reference | RetunValue | Grid Type | ReturnValue | Deviation Indicator | ReturnValue
| 2 |  | 0 |  | 4
True |  | SPCS-Colorado Central-NAD27 |  | Directional
Grid |  | SPCS-Colorado Central-NAD83 |  | High Angle
|  | SPCS-Colorado North-NAD27 |  | Horizontal
SPCS-Colorado North-NAD83
SPCS-Colorado South-NAD27
SPCS-Colorado South-NAD83
UTM-Zone 12 NAD27
UTM-Zone 12 NAD83
UTM-Zone 13 NAD27
UTM-Zone 13 NAD83