## Data
Header Information | measured depth (ft) | inclination (°) | azimuth (°) | true vertical depth (ft) | northing +N/-S (ft) | easting +E/-W (ft)
Operator Name | 0 | 0 | 230.6 | 0 | 0 | 0
EXTRACTION | 20 | 0 | 230.6 | 20 | 0 | 0
Operator Number | 202 | 2.38 | 230.6 | 201.95 | -2.4 | -2.92
10459 | 386 | 0.98 | 228.21 | 385.86 | -5.87 | -7.05
Well Name and Number | 657 | 1.05 | 354.17 | 656.84 | -4.95 | -9.03
FAIRVIEW 10 | 1024 | 2.21 | 321.79 | 1023.7 | 3.96 | -13.75
API Number (if available) | 1471 | 0.41 | 169.07 | 1470.6 | 9.16 | -18.77
05-123-41517 | 1616 | 2 | 241.45 | 1615.57 | 7.44 | -20.9
Location: QQ SEC TWP RGE | 1711 | 1.01 | 256.59 | 1710.53 | 6.46 | -23.17
NWSW SEC.05-T02N-R68W | 1806 | 1.38 | 275.49 | 1805.51 | 6.37 | -25.12
Citing Type: Planned or Actual | 1901 | 5.77 | 328.85 | 1900.32 | 10.57 | -28.73
ACTUAL | 1996 | 6.17 | 324.83 | 1994.81 | 18.83 | -34.14
Deviation Indicator | 2091 | 6.11 | 327.4 | 2089.26 | 27.26 | -39.81
Horizontal | 2185 | 6.11 | 325.31 | 2182.73 | 35.59 | -45.35
North Reference | 2278 | 6.02 | 324.83 | 2275.21 | 43.65 | -50.98
True | 2373 | 5.92 | 322.74 | 2369.69 | 51.62 | -56.81
Grid Type | 2468 | 9.5 | 327.42 | 2463.82 | 62.13 | -64
#VALUE! | 2562 | 8.55 | 326.41 | 2556.65 | 74.49 | -72.05
| 2657 | 8.33 | 323.33 | 2650.62 | 85.89 | -80.06
| 2752 | 7.66 | 317.02 | 2744.7 | 96.04 | -88.49
| 2941 | 7.46 | 315.61 | 2932.06 | 114.02 | -105.66
| 3036 | 7.32 | 313.63 | 3026.27 | 122.61 | -114.35
| 3131 | 7.13 | 309.35 | 3120.52 | 130.52 | -123.29
| 3226 | 6.76 | 303.85 | 3214.82 | 137.37 | -132.5
| 3321 | 6.27 | 303.86 | 3309.21 | 143.38 | -141.45
| 3416 | 6.58 | 307.15 | 3403.61 | 149.55 | -150.09
| 3511 | 6.45 | 304.72 | 3498 | 155.88 | -158.82
| 3606 | 6.29 | 303.97 | 3592.41 | 161.83 | -167.52
| 3701 | 6 | 305.09 | 3686.86 | 167.59 | -175.9
| 3795 | 6.38 | 310.32 | 3780.32 | 173.79 | -183.9
| 3890 | 6.61 | 313.9 | 3874.71 | 181 | -191.87
| 3985 | 6.4 | 314.45 | 3969.1 | 188.5 | -199.58
| 4080 | 6.56 | 313.56 | 4063.49 | 195.95 | -207.3
| 4173 | 6.52 | 315.55 | 4155.88 | 203.38 | -214.84
| 4268 | 6.79 | 316.11 | 4250.24 | 211.27 | -222.51
| 4362 | 7.04 | 314.02 | 4343.56 | 219.28 | -230.51
| 4457 | 7.25 | 314.38 | 4437.82 | 227.52 | -238.98
| 4552 | 7.33 | 313.13 | 4532.05 | 235.86 | -247.69
| 4646 | 7.42 | 314.4 | 4625.28 | 244.2 | -256.4
| 4741 | 7.27 | 317.26 | 4719.5 | 252.91 | -264.86
| 4836 | 7.47 | 318.07 | 4813.71 | 261.92 | -273.07
| 4931 | 7.3 | 318.62 | 4907.93 | 271.04 | -281.18
| 5026 | 7.02 | 316.41 | 5002.18 | 279.77 | -289.18
| 5120 | 6.78 | 317.68 | 5095.5 | 288.04 | -296.87
| 5214 | 6.75 | 317.5 | 5188.85 | 296.21 | -304.34
| 5309 | 6.72 | 314.44 | 5283.19 | 304.22 | -312.08
| 5404 | 7.05 | 316.74 | 5377.51 | 312.36 | -320.05
| 5499 | 7.65 | 320.76 | 5471.73 | 321.5 | -328.04
| 5594 | 7.85 | 324.94 | 5565.86 | 331.71 | -335.77
| 5689 | 7.95 | 324.26 | 5659.96 | 342.35 | -343.33
| 5784 | 8.35 | 324.47 | 5754 | 353.3 | -351.18
| 5878 | 9.68 | 319.13 | 5846.84 | 364.83 | -360.32
| 5974 | 7.51 | 322.05 | 5941.76 | 375.88 | -369.46
| 6069 | 7.57 | 310.65 | 6035.94 | 384.85 | -378.02
| 6163 | 7.6 | 310.26 | 6129.12 | 392.9 | -387.46
| 6258 | 7.56 | 313.92 | 6223.29 | 401.3 | -396.76
| 6354 | 10.56 | 345.6 | 6318.14 | 414.21 | -403.5
| 6448 | 18.9 | 26.56 | 6409.19 | 436.26 | -398.82
| 6572 | 18.45 | 71.06 | 6527.24 | 460.72 | -371.14
| 6668 | 22.65 | 93.48 | 6617.25 | 464.53 | -338.26
| 6762 | 37.23 | 94.7 | 6698.49 | 461.09 | -291.6
| 6858 | 52.73 | 92.14 | 6766.19 | 457.26 | -224.06
| 6952 | 58.65 | 91.45 | 6819.15 | 454.84 | -146.49
| 7047 | 63.25 | 94.33 | 6865.28 | 450.61 | -63.59
| 7141 | 66.65 | 95.49 | 6905.07 | 443.31 | 21.24
| 7236 | 75.4 | 87.16 | 6935.98 | 441.41 | 110.88
| 7317 | 80.577 | 84.844 | 6952.84 | 446.95 | 189.88
| 7330 | 81.41 | 84.48 | 6954.87 | 448.14 | 202.66
| 7426 | 83.95 | 89.48 | 6967.11 | 453.14 | 297.71
| 7521 | 85.46 | 90.5 | 6975.88 | 453.16 | 392.3
| 7615 | 86.73 | 91.09 | 6982.28 | 451.86 | 486.07
| 7710 | 87.65 | 90.19 | 6986.93 | 450.8 | 580.95
| 7805 | 88.76 | 90.78 | 6989.91 | 449.99 | 675.89
| 7900 | 86.08 | 91.16 | 6994.19 | 448.39 | 770.78
| 7995 | 86.02 | 91.21 | 7000.73 | 446.43 | 865.53
| 8090 | 83.41 | 92.17 | 7009.48 | 443.64 | 960.08
| 8185 | 83.45 | 91.85 | 7020.35 | 440.33 | 1054.39
| 8280 | 82.76 | 91.84 | 7031.75 | 437.29 | 1148.66
| 8375 | 84.15 | 90.36 | 7042.58 | 435.48 | 1243.02
| 8470 | 83.82 | 89.55 | 7052.54 | 435.56 | 1337.49
| 8565 | 85.8 | 89.7 | 7061.13 | 436.18 | 1432.1
| 8660 | 84.44 | 88.68 | 7069.21 | 437.51 | 1526.74
| 8755 | 83.49 | 91.29 | 7079.2 | 437.54 | 1621.2
| 8849 | 84.13 | 93.69 | 7089.34 | 433.48 | 1714.56
| 8944 | 83.45 | 93.19 | 7099.62 | 427.81 | 1808.83
| 9133 | 85.24 | 94.04 | 7118.24 | 415.95 | 1996.53
| 9228 | 86.57 | 94.29 | 7125.02 | 409.07 | 2091.03
| 9323 | 87.6 | 94.13 | 7129.85 | 402.1 | 2185.65
| 9417 | 85.18 | 93.47 | 7135.77 | 395.89 | 2279.25
| 9512 | 85.16 | 90.33 | 7143.77 | 392.75 | 2373.85
| 9606 | 84.63 | 89.33 | 7152.14 | 393.03 | 2467.47
| 9700 | 84.1 | 88.6 | 7161.37 | 394.71 | 2561
| 9795 | 83.43 | 88.26 | 7171.69 | 397.3 | 2655.41
| 9889 | 83.45 | 87.17 | 7182.43 | 401.03 | 2748.72
| 9984 | 86.6 | 88.78 | 7190.66 | 404.37 | 2843.28
| 10078 | 87.13 | 88.54 | 7195.8 | 406.56 | 2937.12
| 10173 | 88.45 | 89.82 | 7199.47 | 407.92 | 3032.03
| 10268 | 88.27 | 89.86 | 7202.19 | 408.18 | 3126.99
| 10456 | 90.89 | 90.56 | 7203.56 | 407.49 | 3314.97
| 10551 | 90.36 | 90.59 | 7202.53 | 406.54 | 3409.96
| 10646 | 89.53 | 90.4 | 7202.62 | 405.72 | 3504.95
| 10741 | 88.95 | 89.92 | 7203.88 | 405.46 | 3599.94
| 10836 | 88.52 | 89.75 | 7205.98 | 405.73 | 3694.92
| 10931 | 90.33 | 91.07 | 7206.93 | 405.05 | 3789.91
| 11026 | 89.84 | 91.34 | 7206.79 | 403.05 | 3884.89
| 11121 | 89.53 | 91.75 | 7207.31 | 400.49 | 3979.85
| 11216 | 88.85 | 90.33 | 7208.65 | 398.77 | 4074.82
| 11310 | 90.98 | 90.74 | 7208.79 | 397.89 | 4168.81
| 11405 | 90.27 | 90.58 | 7207.76 | 396.79 | 4263.8
| 11500 | 88.48 | 89.98 | 7208.79 | 396.33 | 4358.79
| 11594 | 88.42 | 91.16 | 7211.34 | 395.4 | 4452.75
| 11689 | 89.16 | 89.86 | 7213.34 | 394.55 | 4547.72
| 11784 | 90.64 | 90.21 | 7213.51 | 394.49 | 4642.72
| 11879 | 90.09 | 90.12 | 7212.9 | 394.22 | 4737.71
| 11973 | 89.69 | 90.27 | 7213.08 | 393.9 | 4831.71
| 12068 | 90.77 | 89.98 | 7212.7 | 393.69 | 4926.71
| 12163 | 89.26 | 87.71 | 7212.68 | 395.61 | 5021.68
| 12258 | 91.38 | 90.61 | 7212.15 | 397 | 5116.65
| 12352 | 92.09 | 91 | 7209.3 | 395.68 | 5210.6
| 12447 | 90.46 | 91.08 | 7207.19 | 393.95 | 5305.56
| 12543 | 90.61 | 90.51 | 7206.29 | 392.62 | 5401.55
| 12637 | 90.37 | 91.72 | 7205.49 | 390.79 | 5495.52
| 12732 | 88.02 | 92.16 | 7206.82 | 387.58 | 5590.45
| 12827 | 87.5 | 92.21 | 7210.53 | 383.96 | 5685.31
| 12921 | 88.76 | 91.66 | 7213.6 | 380.79 | 5779.2
| 13016 | 89.41 | 91.24 | 7215.12 | 378.38 | 5874.16
| 13112 | 89.22 | 91.05 | 7216.27 | 376.47 | 5970.13
| 13206 | 90.77 | 90.38 | 7216.27 | 375.29 | 6064.12
| 13300 | 91.26 | 90.49 | 7214.61 | 374.58 | 6158.11
| 13396 | 88.92 | 89.55 | 7214.46 | 374.55 | 6254.1
| 13491 | 88.58 | 89.44 | 7216.53 | 375.38 | 6349.07
| 13585 | 89.47 | 89.02 | 7218.13 | 376.65 | 6443.05
| 13680 | 89.56 | 88.16 | 7218.93 | 378.98 | 6538.02
| 13774 | 90.36 | 88.43 | 7219 | 381.78 | 6631.97
| 13869 | 91.51 | 88.49 | 7217.45 | 384.33 | 6726.92
| 14339 | 91.51 | 88.49 | 7205.07 | 396.71 | 7196.6

## Lookup (hidden)
North Reference | RetunValue | Grid Type | ReturnValue | Deviation Indicator | ReturnValue
| 2 |  | 0 |  | 4
True |  | SPCS-Colorado Central-NAD27 |  | Directional
Grid |  | SPCS-Colorado Central-NAD83 |  | High Angle
|  | SPCS-Colorado North-NAD27 |  | Horizontal
SPCS-Colorado North-NAD83
SPCS-Colorado South-NAD27
SPCS-Colorado South-NAD83
UTM-Zone 12 NAD27
UTM-Zone 12 NAD83
UTM-Zone 13 NAD27
UTM-Zone 13 NAD83