## Data
Header Information | measured depth (ft) | inclination (°) | azimuth (°) | true vertical depth (ft) | northing +N/-S (ft) | easting +E/-W (ft)
Operator Name | 0 | 0 | 178.59 | 0 | 0 | 0
EXTRACTION | 20 | 0 | 178.59 | 20 | 0 | 0
Operator Number | 293 | 2.26 | 178.59 | 292.93 | -5.38 | 0.13
10459 | 475 | 0.61 | 296.65 | 474.88 | -8.54 | -0.65
Well Name and Number | 840 | 2 | 310.48 | 839.78 | -3.53 | -7.23
FAIRVIEW 11 | 1024 | 0.79 | 34.49 | 1023.74 | -0.4 | -8.95
API Number (if available) | 1466 | 1.2 | 4.66 | 1465.67 | 6.73 | -6.85
05-123-41524 | 1613 | 1.59 | 7.55 | 1612.63 | 10.28 | -6.46
Location: QQ SEC TWP RGE | 1707 | 4.02 | 309.51 | 1706.52 | 13.67 | -8.83
NWSW SEC.05-T02N-R68W | 1802 | 4.42 | 296.64 | 1801.27 | 17.43 | -14.67
Citing Type: Planned or Actual | 1897 | 3.49 | 295.63 | 1896.04 | 20.32 | -20.55
ACTUAL | 1992 | 3.4 | 303.03 | 1990.87 | 23.11 | -25.52
Deviation Indicator | 2087 | 4.51 | 289.24 | 2085.64 | 25.88 | -31.41
Horizontal | 2181 | 4.11 | 287.21 | 2179.38 | 28.09 | -38.11
North Reference | 2274 | 3.8 | 288.23 | 2272.16 | 30.04 | -44.22
True | 2369 | 3.8 | 288.14 | 2366.95 | 32.01 | -50.2
Grid Type | 2464 | 4.02 | 287.34 | 2461.73 | 33.98 | -56.38
#VALUE! | 2558 | 3.89 | 283.25 | 2555.5 | 35.69 | -62.62
| 2653 | 4.02 | 279.41 | 2650.28 | 36.98 | -69.05
| 2748 | 3.89 | 277.43 | 2745.05 | 37.94 | -75.53
| 2843 | 4.42 | 281.13 | 2839.8 | 39.06 | -82.31
| 2937 | 4.6 | 283.42 | 2933.51 | 40.63 | -89.53
| 3032 | 5.21 | 283.51 | 3028.16 | 42.53 | -97.43
| 3127 | 5.61 | 284.92 | 3122.74 | 44.73 | -106.11
| 3222 | 5.7 | 284.22 | 3217.27 | 47.08 | -115.17
| 3317 | 5.92 | 281.84 | 3311.79 | 49.25 | -124.54
| 3412 | 6.19 | 284.13 | 3406.26 | 51.5 | -134.3
| 3507 | 3.4 | 296.03 | 3500.92 | 53.99 | -141.8
| 3602 | 3.31 | 295.72 | 3595.75 | 56.42 | -146.81
| 3697 | 3.71 | 305.54 | 3690.58 | 59.39 | -151.78
| 3791 | 5.21 | 306.65 | 3784.29 | 63.71 | -157.68
| 3886 | 3.71 | 290.74 | 3879 | 67.37 | -164.01
| 3981 | 4.42 | 298.85 | 3973.76 | 70.23 | -170.09
| 4076 | 4.68 | 299.11 | 4068.46 | 73.88 | -176.69
| 4169 | 2.92 | 274.21 | 4161.26 | 75.9 | -182.36
| 4264 | 3.49 | 292.24 | 4256.12 | 77.17 | -187.45
| 4358 | 4.2 | 295.94 | 4349.9 | 79.76 | -193.2
| 4453 | 4.68 | 302.55 | 4444.62 | 83.37 | -199.59
| 4548 | 1.28 | 350.14 | 4539.49 | 86.5 | -203.04
| 4642 | 4.02 | 315.33 | 4633.38 | 89.88 | -205.54
| 4737 | 4.99 | 317.75 | 4728.09 | 95.3 | -210.66
| 4832 | 3.18 | 278.22 | 4822.86 | 98.74 | -216.05
| 4927 | 3.71 | 291.05 | 4917.69 | 100.22 | -221.52
| 5022 | 4.68 | 300.74 | 5012.43 | 103.3 | -227.72
| 5116 | 2.92 | 256.94 | 5106.24 | 104.72 | -233.35
| 5210 | 3 | 280.25 | 5200.12 | 104.62 | -238.1
| 5305 | 3.8 | 300.34 | 5294.95 | 106.65 | -243.27
| 5400 | 4.68 | 310.13 | 5389.69 | 110.74 | -248.95
| 5495 | 4.42 | 287.43 | 5484.4 | 114.34 | -255.4
| 5590 | 2.61 | 242.75 | 5579.24 | 114.44 | -260.82
| 5685 | 3.18 | 299.11 | 5674.13 | 114.73 | -265.05
| 5780 | 4.82 | 314.45 | 5768.9 | 118.81 | -270.2
| 5875 | 5.39 | 282.54 | 5863.54 | 122.58 | -277.41
| 5970 | 3 | 247.73 | 5958.29 | 122.6 | -284.06
| 6065 | 2.92 | 303.21 | 6053.19 | 122.99 | -288.39
| 6159 | 3.89 | 316.83 | 6147.02 | 126.62 | -292.57
| 6254 | 5.61 | 271.52 | 6241.72 | 129.1 | -299.42
| 6350 | 4.99 | 281.84 | 6337.31 | 130.08 | -308.2
| 6442 | 4.68 | 297.61 | 6428.99 | 132.64 | -315.44
| 6539 | 4.68 | 303.74 | 6525.67 | 136.67 | -322.24
| 6634 | 12.2 | 2.13 | 6619.7 | 148.89 | -325.1
| 6729 | 16.31 | 40.52 | 6711.95 | 169.11 | -316.03
| 6824 | 19.18 | 69.21 | 6802.6 | 184.83 | -292.73
| 6919 | 19.89 | 90.54 | 6892.24 | 190.22 | -261.94
| 7013 | 27.49 | 91.82 | 6978.26 | 189.38 | -224.21
| 7107 | 38.71 | 94.73 | 7056.88 | 186.25 | -173.07
| 7201 | 50.11 | 97.81 | 7123.93 | 178.91 | -107.82
| 7295 | 63.3 | 101 | 7175.43 | 165.93 | -30.52
| 7327 | 69 | 102.9 | 7188.36 | 159.87 | -1.91
| 7359 | 75 | 105.1 | 7198.24 | 152.5 | 27.6
| 7391 | 80.5 | 106.7 | 7205.03 | 143.93 | 57.67
| 7454 | 85.8 | 107.4 | 7212.54 | 125.59 | 117.44
| 7512 | 86.61 | 108.34 | 7216.38 | 107.84 | 172.52
| 7548 | 84.743 | 104.446 | 7219.1 | 97.71 | 206.95
| 7606 | 81.79 | 98.12 | 7225.9 | 86.43 | 263.4
| 7701 | 82.5 | 94.33 | 7238.89 | 76.23 | 356.94
| 7796 | 83.3 | 89.75 | 7250.64 | 72.88 | 451.12
| 7891 | 82.99 | 89.13 | 7261.98 | 73.8 | 545.44
| 7986 | 83.78 | 89.44 | 7272.92 | 74.98 | 639.8
| 8081 | 82.41 | 87.32 | 7284.35 | 77.64 | 734.06
| 8176 | 82.81 | 86.31 | 7296.56 | 82.88 | 828.13
| 8271 | 82.68 | 84.72 | 7308.56 | 90.25 | 922.08
| 8365 | 84.31 | 87.63 | 7319.21 | 96.47 | 1015.25
| 8460 | 85.42 | 90.14 | 7327.72 | 98.31 | 1109.84
| 8555 | 88.29 | 92.35 | 7332.93 | 96.25 | 1204.66
| 8650 | 86.92 | 91.42 | 7336.9 | 93.13 | 1299.52
| 8745 | 83.92 | 90.23 | 7344.48 | 91.76 | 1394.2
| 8840 | 84 | 90.14 | 7354.48 | 91.46 | 1488.67
| 8934 | 84.31 | 89.61 | 7364.05 | 91.66 | 1582.18
| 9029 | 83.78 | 90.14 | 7373.91 | 91.87 | 1676.67
| 9124 | 83.69 | 89.61 | 7384.28 | 92.07 | 1771.1
| 9218 | 83.3 | 90.32 | 7394.93 | 92.13 | 1864.49
| 9313 | 82.9 | 90.32 | 7406.34 | 91.6 | 1958.8
| 9407 | 82.5 | 89.61 | 7418.28 | 91.66 | 2052.04
| 9502 | 85.42 | 89.61 | 7428.28 | 92.3 | 2146.5
| 9596 | 85.29 | 89.44 | 7435.89 | 93.08 | 2240.19
| 9691 | 84.89 | 89.22 | 7444.02 | 94.19 | 2334.83
| 9785 | 83.92 | 88.91 | 7453.19 | 95.71 | 2428.37
| 9879 | 87.19 | 89.04 | 7460.47 | 97.39 | 2522.06
| 9974 | 90.28 | 91.11 | 7462.57 | 97.26 | 2617.02
| 10069 | 89.88 | 90.72 | 7462.44 | 95.75 | 2712.01
| 10164 | 89.31 | 89.92 | 7463.11 | 95.22 | 2807
| 10258 | 89.22 | 89.35 | 7464.31 | 95.82 | 2900.99
| 10353 | 89.4 | 88.34 | 7465.46 | 97.73 | 2995.97
| 10447 | 89.09 | 87.23 | 7466.7 | 101.36 | 3089.89
| 10542 | 90.5 | 89.44 | 7467.04 | 104.12 | 3184.84
| 10637 | 88.82 | 87.32 | 7467.6 | 106.81 | 3279.79
| 10732 | 87.98 | 89.44 | 7470.25 | 109.49 | 3374.71
| 10928 | 89.22 | 92.13 | 7475.04 | 106.81 | 3570.61
| 11023 | 92.89 | 93.84 | 7473.29 | 101.86 | 3665.44
| 11118 | 90.81 | 93.62 | 7470.23 | 95.69 | 3760.19
| 11213 | 91.52 | 92.13 | 7468.29 | 90.92 | 3855.04
| 11308 | 91.91 | 92.52 | 7465.45 | 87.07 | 3949.92
| 11402 | 89.62 | 92.21 | 7464.2 | 83.19 | 4043.83
| 11497 | 86.39 | 90.94 | 7467.5 | 80.58 | 4138.72
| 11592 | 85.68 | 91.33 | 7474.07 | 78.7 | 4233.47
| 11686 | 85.11 | 90.23 | 7481.62 | 77.43 | 4327.16
| 11781 | 84.09 | 90.45 | 7490.56 | 76.87 | 4421.74
| 11876 | 83.69 | 90.01 | 7500.67 | 76.49 | 4516.19
| 11971 | 82.02 | 90.45 | 7512.49 | 76.11 | 4610.45
| 12065 | 80.51 | 90.14 | 7526.76 | 75.63 | 4703.36
| 12160 | 79.5 | 90.01 | 7543.25 | 75.51 | 4796.92
| 12232 | 79.5 | 90.01 | 7556.37 | 75.5 | 4867.71

## Lookup (hidden)
North Reference | RetunValue | Grid Type | ReturnValue | Deviation Indicator | ReturnValue
| 2 |  | 0 |  | 4
True |  | SPCS-Colorado Central-NAD27 |  | Directional
Grid |  | SPCS-Colorado Central-NAD83 |  | High Angle
|  | SPCS-Colorado North-NAD27 |  | Horizontal
SPCS-Colorado North-NAD83
SPCS-Colorado South-NAD27
SPCS-Colorado South-NAD83
UTM-Zone 12 NAD27
UTM-Zone 12 NAD83
UTM-Zone 13 NAD27
UTM-Zone 13 NAD83