## Data
Header Information | measured depth (ft) | inclination (°) | azimuth (°) | true vertical depth (ft) | northing +N/-S (ft) | easting +E/-W (ft)
Operator Name | 0 | 0 | 0 | 0 | 0 | 0
Noble Energy INC | 748 | 0.28 | 294.74 | 748 | 0.76 | -1.66
Operator Number | 842 | 0.26 | 28.96 | 842 | 1.05 | -1.77
100322 | 936 | 0.07 | 315.9 | 936 | 1.28 | -1.7
Well Name and Number | 1122 | 1.71 | 60.99 | 1121.97 | 2.7 | 0.65
Lynn LC35-760_Rev A1_ACTUAL | 1213 | 5.89 | 53.52 | 1212.75 | 6.14 | 5.59
API Number (if available) | 1305 | 7.06 | 54.45 | 1304.16 | 12.23 | 13.99
05-123-40664 | 1397 | 7.85 | 53.9 | 1395.38 | 19.22 | 23.66
Location: QQ SEC TWP RGE | 1488 | 7.87 | 50.62 | 1485.53 | 26.84 | 33.5
NENW 35 9N 59W | 1669 | 8.49 | 43.11 | 1664.69 | 44.45 | 52.21
Citing Type: Planned or Actual | 1761 | 9.43 | 34.86 | 1755.57 | 55.6 | 61.16
ACTUAL | 1852 | 9.56 | 34.14 | 1845.32 | 67.97 | 69.66
Actual | 1943 | 8.84 | 32.48 | 1935.15 | 80.12 | 77.66
Horizontal | 2035 | 10.43 | 32.31 | 2025.85 | 93.12 | 85.9
North Reference | 2126 | 10.59 | 29.35 | 2115.33 | 107.37 | 94.41
Grid | 2217 | 9.92 | 29.74 | 2204.87 | 121.47 | 102.39
Grid Type | 2400 | 8.85 | 27.75 | 2385.42 | 147.61 | 116.77
SPCS-Colorado North-NAD83 | 2491 | 9.47 | 35.96 | 2475.26 | 159.87 | 124.42
| 2582 | 9.81 | 36.09 | 2564.98 | 172.19 | 133.39
| 2673 | 9.43 | 34.8 | 2654.7 | 184.58 | 142.21
| 2767 | 9.06 | 34.29 | 2747.48 | 197.02 | 150.77
| 2862 | 8.89 | 33.71 | 2841.31 | 209.3 | 159.06
| 2956 | 7.53 | 32.27 | 2934.35 | 220.55 | 166.38
| 3050 | 7.11 | 32.05 | 3027.58 | 230.69 | 172.75
| 3144 | 8.28 | 24.79 | 3120.74 | 241.77 | 178.68
| 3239 | 10.07 | 29.13 | 3214.52 | 255.24 | 185.59
| 3427 | 10.72 | 30.28 | 3399.43 | 284.69 | 202.41
| 3522 | 10.93 | 29.88 | 3492.74 | 300.13 | 211.35
| 3616 | 11.35 | 29.08 | 3584.97 | 315.94 | 220.29
| 3711 | 9.73 | 34.29 | 3678.37 | 330.75 | 229.35
| 3806 | 9.33 | 33.89 | 3772.05 | 343.77 | 238.17
| 3900 | 8.78 | 32.37 | 3864.88 | 356.16 | 246.26
| 3994 | 8.49 | 28.76 | 3957.82 | 368.3 | 253.44
| 4088 | 9.17 | 31.53 | 4050.7 | 380.77 | 260.7
| 4182 | 8.63 | 29.26 | 4143.57 | 393.3 | 268.06
| 4277 | 8.42 | 23.68 | 4237.52 | 405.89 | 274.34
| 4371 | 7.69 | 21.86 | 4330.6 | 418.03 | 279.44
| 4465 | 8.94 | 21.44 | 4423.61 | 430.67 | 284.45
| 4559 | 9.82 | 22.48 | 4516.35 | 444.87 | 290.19
| 4653 | 9.43 | 19.94 | 4609.03 | 459.52 | 295.88
| 4748 | 8.55 | 40.66 | 4702.88 | 472.19 | 303.14
| 4842 | 7.32 | 41.6 | 4795.98 | 481.97 | 311.67
| 4937 | 5.96 | 37.86 | 4890.34 | 490.39 | 318.71
| 5031 | 4.79 | 40.26 | 4983.93 | 497.24 | 324.24
| 5126 | 4.02 | 43.77 | 5078.65 | 502.67 | 329.11
| 5220 | 1.93 | 83.04 | 5172.52 | 505.25 | 332.96
| 5314 | 0.62 | 139.61 | 5266.5 | 505.05 | 334.86
| 5409 | 1.27 | 179.61 | 5361.49 | 503.61 | 335.2
| 5504 | 6.54 | 165.19 | 5456.23 | 497.32 | 336.59
| 5598 | 17.21 | 179.88 | 5548.11 | 478.18 | 338
| 5692 | 23.86 | 184.2 | 5636.09 | 445.27 | 336.63
| 5787 | 32.21 | 183.45 | 5719.87 | 400.76 | 333.7
| 5882 | 37.7 | 178.66 | 5797.72 | 346.39 | 332.85
| 5977 | 46.61 | 181.64 | 5868.08 | 282.72 | 332.54
| 6071 | 61.15 | 183.77 | 5923.34 | 207.09 | 328.84
| 6165 | 68.19 | 182.35 | 5963.54 | 122.3 | 324.33
| 6260 | 76.44 | 180.78 | 5992.37 | 31.9 | 321.89
| 6349 | 82.8 | 177.24 | 6008.41 | -55.57 | 323.43
| 6441 | 84.5 | 177.05 | 6018.58 | -146.89 | 327.99
| 6532 | 86.24 | 178.32 | 6025.93 | -237.51 | 331.65
| 6623 | 88 | 178.96 | 6030.5 | -328.37 | 333.81
| 6715 | 90.52 | 179.79 | 6031.69 | -420.34 | 334.81
| 6806 | 91.29 | 180.2 | 6030.25 | -511.33 | 334.82
| 6896 | 91.85 | 180.37 | 6027.78 | -601.3 | 334.37
| 7082 | 92 | 179.79 | 6021.54 | -787.19 | 334.11
| 7176 | 91.42 | 181.46 | 6018.73 | -881.14 | 333.08
| 7270 | 90.95 | 182.27 | 6016.79 | -975.07 | 330.03
| 7365 | 91.97 | 182.32 | 6014.37 | -1069.96 | 326.22
| 7459 | 89.38 | 181.41 | 6013.26 | -1163.89 | 323.16
| 7554 | 88.64 | 180.26 | 6014.9 | -1258.87 | 321.78
| 7648 | 89.35 | 179.07 | 6016.55 | -1352.85 | 322.33
| 7743 | 89.94 | 178.51 | 6017.14 | -1447.83 | 324.34
| 7837 | 90.12 | 178.59 | 6017.09 | -1541.8 | 326.71
| 7930 | 89.35 | 178.44 | 6017.52 | -1634.76 | 329.12
| 8025 | 90.31 | 180.09 | 6017.8 | -1729.75 | 330.34
| 8214 | 90.31 | 179.01 | 6016.78 | -1918.74 | 331.83
| 8308 | 90.18 | 181 | 6016.38 | -2012.73 | 331.82
| 8403 | 89.97 | 180.62 | 6016.25 | -2107.72 | 330.48
| 8497 | 90.28 | 180.7 | 6016.05 | -2201.72 | 329.39
| 8591 | 90.86 | 181.62 | 6015.11 | -2295.69 | 327.49
| 8686 | 91.11 | 181.61 | 6013.48 | -2390.64 | 324.81
| 8780 | 90.4 | 181.51 | 6012.24 | -2484.6 | 322.25
| 8873 | 91.48 | 182.27 | 6010.71 | -2577.53 | 319.19
| 8968 | 92.87 | 182.5 | 6007.11 | -2672.38 | 315.24
| 9062 | 91.02 | 182.39 | 6003.92 | -2766.23 | 311.23
| 9251 | 90.71 | 183.92 | 6001.06 | -2954.92 | 300.83
| 9346 | 88.8 | 182.09 | 6001.47 | -3049.78 | 295.85
| 9440 | 88.89 | 182.03 | 6003.37 | -3143.7 | 292.47
| 9535 | 89.23 | 181.08 | 6004.92 | -3238.65 | 289.89
| 9629 | 91.26 | 180.48 | 6004.52 | -3332.64 | 288.61
| 9724 | 89.88 | 179.67 | 6003.58 | -3427.63 | 288.49
| 9818 | 89.04 | 178.81 | 6004.46 | -3521.61 | 289.74
| 9913 | 89.48 | 179.66 | 6005.69 | -3616.6 | 291.01
| 10008 | 90.68 | 179.25 | 6005.56 | -3711.59 | 291.91
| 10102 | 91.14 | 179.33 | 6004.06 | -3805.57 | 293.07
| 10197 | 91.36 | 178.8 | 6001.99 | -3900.54 | 294.62
| 10267 | 91.79 | 178.67 | 6000.07 | -3970.49 | 296.17
| 10335 | 91.79 | 178.67 | 5997.94 | -4038.44 | 297.75

## Lookup (hidden)
North Reference | RetunValue | Grid Type | ReturnValue | Deviation Indicator | ReturnValue
| 3 |  | 5 |  | 4
True |  | SPCS-Colorado Central-NAD27 |  | Directional
Grid |  | SPCS-Colorado Central-NAD83 |  | High Angle
|  | SPCS-Colorado North-NAD27 |  | Horizontal
SPCS-Colorado North-NAD83
SPCS-Colorado South-NAD27
SPCS-Colorado South-NAD83
UTM-Zone 12 NAD27
UTM-Zone 12 NAD83
UTM-Zone 13 NAD27
UTM-Zone 13 NAD83