## Data
Header Information | measured depth (ft) | inclination (°) | azimuth (°) | true vertical depth (ft) | northing +N/-S (ft) | easting +E/-W (ft)
Operator Name | 0 | 0 | 0 | 0 | 0 | 0
WHITING | 130 | 0.39 | 186.97 | 130 | -0.44 | -0.05
Operator Number | 222 | 0.78 | 195.53 | 221.99 | -1.35 | -0.26
| 313 | 2.05 | 176.11 | 312.96 | -3.57 | -0.31
Well Name and Number | 405 | 2.11 | 178.11 | 404.9 | -6.91 | -0.15
Horsetail 07E-0604 | 496 | 3.87 | 160.65 | 495.78 | -11.48 | 0.93
API Number (if available) | 588 | 4.26 | 166.45 | 587.55 | -17.73 | 2.75
05-123-41652-00 | 680 | 5.85 | 168.69 | 679.19 | -25.65 | 4.48
Location: QQ SEC TWP RGE | 771 | 6.73 | 165.91 | 769.64 | -35.37 | 6.68
| 863 | 8.4 | 163.78 | 860.83 | -47.05 | 9.87
Citing Type: Planned or Actual | 954 | 10.07 | 161.79 | 950.65 | -60.99 | 14.22
As-Drilled | 1046 | 9.71 | 162.42 | 1041.28 | -76.03 | 19.07
Deviation Indicator | 1137 | 11.63 | 162.52 | 1130.71 | -92.1 | 24.15
Horizontal | 1234 | 11.74 | 161.44 | 1225.7 | -110.78 | 30.22
North Reference | 1322 | 11.46 | 162.63 | 1311.9 | -127.61 | 35.68
True | 1413 | 11.47 | 162.78 | 1401.08 | -144.88 | 41.06
Grid Type | 1506 | 11.76 | 164.97 | 1492.18 | -162.86 | 46.26
#VALUE! | 1598 | 12.08 | 165.4 | 1582.2 | -181.23 | 51.11
| 1689 | 12.19 | 166.09 | 1671.16 | -199.77 | 55.82
| 1780 | 11.01 | 166.6 | 1760.3 | -217.55 | 60.15
| 1872 | 9.41 | 166.2 | 1850.84 | -233.4 | 63.98
| 1963 | 7.99 | 161.63 | 1940.79 | -246.63 | 67.75
| 1977 | 7.8 | 161.36 | 1954.66 | -248.46 | 68.36
| 2025 | 6.77 | 166.79 | 2002.27 | -254.3 | 70.04
| 2214 | 9.76 | 152.39 | 2189.31 | -279.35 | 80.02
| 2308 | 10.1 | 149.52 | 2281.9 | -293.51 | 87.89
| 2402 | 9.76 | 149.96 | 2374.49 | -307.51 | 96.06
| 2497 | 8.77 | 145.46 | 2468.25 | -320.45 | 104.2
| 2686 | 12.82 | 150.79 | 2653.88 | -350.63 | 122.61
| 2780 | 12.54 | 150.67 | 2745.58 | -368.63 | 132.7
| 2874 | 11.98 | 149.92 | 2837.44 | -385.97 | 142.58
| 2968 | 10.83 | 159.24 | 2929.59 | -402.67 | 150.6
| 3063 | 10.52 | 158.68 | 3022.94 | -419.09 | 156.92
| 3157 | 9.49 | 158.05 | 3115.51 | -434.28 | 162.94
| 3250 | 7.85 | 158.84 | 3207.45 | -447.31 | 168.1
| 3345 | 8.75 | 158.11 | 3301.45 | -460.07 | 173.13
| 3439 | 10.86 | 162.18 | 3394.07 | -475.13 | 178.51
| 3628 | 11.68 | 160.65 | 3579.43 | -510.13 | 190.3
| 3722 | 11.26 | 160.58 | 3671.55 | -527.77 | 196.5
| 3816 | 11.15 | 161.24 | 3763.76 | -545.03 | 202.47
| 3910 | 10.97 | 159.85 | 3856.01 | -562.03 | 208.48
| 4005 | 10.23 | 161.78 | 3949.39 | -578.53 | 214.23
| 4123 | 9.54 | 161.89 | 4065.64 | -597.78 | 220.55
| 4216 | 9.05 | 161.18 | 4157.42 | -612.03 | 225.3
| 4310 | 8.94 | 158.72 | 4250.26 | -625.83 | 230.34
| 4405 | 8.46 | 159.39 | 4344.17 | -639.25 | 235.48
| 4499 | 7.72 | 158.18 | 4437.23 | -651.58 | 240.26
| 4593 | 6.44 | 157.47 | 4530.52 | -662.31 | 244.62
| 4687 | 4.77 | 183.71 | 4624.08 | -671.08 | 246.39
| 4782 | 3.63 | 226.22 | 4718.84 | -677.11 | 243.96
| 4876 | 3.47 | 220.97 | 4812.66 | -681.31 | 239.95
| 4970 | 2.58 | 237.4 | 4906.53 | -684.6 | 236.3
| 5065 | 1.69 | 287.7 | 5001.47 | -685.33 | 233.17
| 5159 | 1.03 | 273.9 | 5095.45 | -684.85 | 231
| 5253 | 2.05 | 328.64 | 5189.42 | -683.36 | 229.28
| 5348 | 14.07 | 355.32 | 5283.32 | -670.35 | 227.45
| 5442 | 23.59 | 1.71 | 5372.19 | -640.09 | 227.08
| 5537 | 30.25 | 4.64 | 5456.86 | -597.18 | 229.58
| 5632 | 34.05 | 2.74 | 5537.28 | -546.75 | 232.79
| 5726 | 42.71 | 359.22 | 5610.9 | -488.47 | 233.62
| 5820 | 50.88 | 358.5 | 5675.2 | -420.02 | 232.23
| 5915 | 56.62 | 357.04 | 5731.36 | -343.51 | 229.21
| 6009 | 60.8 | 355.25 | 5780.17 | -263.38 | 223.79
| 6103 | 71.2 | 356.44 | 5818.35 | -177.85 | 217.61
| 6198 | 80.16 | 357.65 | 5841.82 | -86.02 | 212.89
| 6292 | 84.48 | 357.96 | 5854.38 | 7.04 | 209.32
| 6386 | 88.61 | 358.35 | 5860.05 | 100.8 | 206.3
| 6481 | 91.6 | 1.41 | 5859.87 | 195.78 | 206.1
| 6575 | 93.15 | 0.91 | 5855.98 | 289.68 | 208
| 6670 | 92.16 | 2.41 | 5851.58 | 384.53 | 210.75
| 6764 | 89.78 | 3.14 | 5849.99 | 478.4 | 215.3
| 6858 | 87.62 | 2.03 | 5852.12 | 572.27 | 219.54
| 6953 | 88.19 | 1.85 | 5855.59 | 667.16 | 222.76
| 7047 | 89.52 | 1.91 | 5857.47 | 761.08 | 225.84
| 7140 | 87.9 | 0.6 | 5859.56 | 854.03 | 227.88
| 7235 | 88.32 | 359.93 | 5862.7 | 948.98 | 228.32
| 7329 | 89.83 | 359.49 | 5864.21 | 1042.96 | 227.84
| 7424 | 91.35 | 359.59 | 5863.24 | 1137.95 | 227.08
| 7518 | 89.64 | 359.97 | 5862.42 | 1231.95 | 226.72
| 7612 | 87 | 0.66 | 5865.18 | 1325.89 | 227.23
| 7706 | 87.36 | 0.22 | 5869.8 | 1419.78 | 227.95
| 7801 | 88.22 | 0.43 | 5873.47 | 1514.7 | 228.49
| 7895 | 89.13 | 0.24 | 5875.64 | 1608.68 | 229.04
| 7990 | 90.27 | 1.31 | 5876.14 | 1703.66 | 230.33
| 8083 | 91.3 | 2.09 | 5874.86 | 1796.61 | 233.08
| 8177 | 90.59 | 359.97 | 5873.31 | 1890.58 | 234.77
| 8272 | 89.86 | 359.7 | 5872.94 | 1985.58 | 234.5
| 8366 | 90.5 | 0.28 | 5872.64 | 2079.57 | 234.48
| 8460 | 90.95 | 359.94 | 5871.46 | 2173.57 | 234.66
| 8555 | 90.93 | 0.36 | 5869.9 | 2268.55 | 234.91
| 8649 | 88.44 | 359.98 | 5870.41 | 2362.54 | 235.19
| 8742 | 88.6 | 359.39 | 5872.82 | 2455.51 | 234.68
| 8834 | 89.36 | 359.32 | 5874.45 | 2547.49 | 233.65
| 8925 | 90.5 | 359.44 | 5874.56 | 2638.48 | 232.66
| 9017 | 91.04 | 358.92 | 5873.33 | 2730.46 | 231.34
| 9109 | 90.58 | 358.03 | 5872.03 | 2822.42 | 228.9
| 9200 | 89.58 | 358.2 | 5871.9 | 2913.37 | 225.9
| 9292 | 88.1 | 357.33 | 5873.76 | 3005.28 | 222.32
| 9383 | 88.89 | 356.94 | 5876.15 | 3096.13 | 217.77
| 9474 | 90.33 | 357.57 | 5876.77 | 3187.02 | 213.41
| 9566 | 91.96 | 357.59 | 5874.93 | 3278.92 | 209.53
| 9658 | 90.65 | 359.08 | 5872.84 | 3370.85 | 206.86
| 9750 | 90.64 | 358.72 | 5871.8 | 3462.83 | 205.09
| 9841 | 89.33 | 0.61 | 5871.83 | 3553.82 | 204.56
| 9933 | 89.89 | 1.44 | 5872.45 | 3645.8 | 206.2
| 10025 | 89.86 | 2.1 | 5872.65 | 3737.76 | 209.04
| 10118 | 87.2 | 0.86 | 5875.04 | 3830.69 | 211.45
| 10210 | 86.53 | 0.21 | 5880.07 | 3922.55 | 212.3
| 10301 | 89.53 | 0.16 | 5883.2 | 4013.48 | 212.6
| 10393 | 90.45 | 0.99 | 5883.21 | 4105.47 | 213.52
| 10484 | 90.5 | 1.44 | 5882.46 | 4196.45 | 215.45
| 10575 | 90.44 | 0.67 | 5881.71 | 4287.43 | 217.13
| 10666 | 90.94 | 359.95 | 5880.62 | 4378.42 | 217.62
| 10758 | 90.82 | 359.92 | 5879.21 | 4470.41 | 217.51
| 10850 | 91.18 | 0.58 | 5877.6 | 4562.4 | 217.92
| 10940 | 91.61 | 0.25 | 5875.41 | 4652.37 | 218.57
| 11032 | 92.29 | 359.9 | 5872.28 | 4744.31 | 218.69
| 11124 | 91.44 | 0.47 | 5869.28 | 4836.26 | 218.98
| 11215 | 92.24 | 0.32 | 5866.36 | 4927.21 | 219.61
| 11307 | 90.83 | 0.81 | 5863.9 | 5019.17 | 220.52
| 11398 | 89.36 | 1.22 | 5863.75 | 5110.16 | 222.13
| 11490 | 89.69 | 0.01 | 5864.51 | 5202.14 | 223.12
| 11582 | 91.31 | 359.54 | 5863.71 | 5294.14 | 222.76
| 11673 | 91.64 | 359.22 | 5861.36 | 5385.1 | 221.77
| 11765 | 89.52 | 358.33 | 5860.43 | 5477.07 | 219.81
| 11857 | 89.68 | 357.97 | 5861.08 | 5569.02 | 216.84
| 11949 | 91.36 | 357.82 | 5860.24 | 5660.95 | 213.46
| 12040 | 88.95 | 358.27 | 5859.99 | 5751.89 | 210.35
| 12132 | 89.85 | 358.26 | 5860.96 | 5843.84 | 207.57
| 12223 | 91.1 | 357.75 | 5860.2 | 5934.78 | 204.4
| 12315 | 87.47 | 358.54 | 5861.35 | 6026.71 | 201.42
| 12405 | 87.51 | 358.6 | 5865.29 | 6116.6 | 199.18
| 12497 | 89.03 | 358.61 | 5868.07 | 6208.52 | 196.94
| 12590 | 90.13 | 358.4 | 5868.75 | 6301.49 | 194.51
| 12681 | 91.42 | 358.02 | 5867.52 | 6392.43 | 191.67
| 12772 | 93.34 | 357.99 | 5863.74 | 6483.3 | 188.51
| 12864 | 90.91 | 358.65 | 5860.33 | 6575.19 | 185.81
| 12956 | 89.34 | 359.68 | 5860.13 | 6667.17 | 184.47
| 13046 | 87.91 | 359.79 | 5862.29 | 6757.14 | 184.05
| 13138 | 88.07 | 359.42 | 5865.52 | 6849.08 | 183.42
| 13229 | 88.96 | 358.94 | 5867.87 | 6940.04 | 182.12
| 13320 | 90.04 | 358.53 | 5868.67 | 7031.01 | 180.11
| 13411 | 91.16 | 358.13 | 5867.72 | 7121.97 | 177.46
| 13502 | 92.85 | 357.81 | 5864.53 | 7212.85 | 174.24
| 13585 | 92.85 | 357.81 | 5860.41 | 7295.69 | 171.07

## Lookup (hidden)
North Reference | RetunValue | Grid Type | ReturnValue | Deviation Indicator | ReturnValue
| 2 |  | 0 |  | 4
True |  | SPCS-Colorado Central-NAD27 |  | Directional
Grid |  | SPCS-Colorado Central-NAD83 |  | High Angle
|  | SPCS-Colorado North-NAD27 |  | Horizontal
SPCS-Colorado North-NAD83
SPCS-Colorado South-NAD27
SPCS-Colorado South-NAD83
UTM-Zone 12 NAD27
UTM-Zone 12 NAD83
UTM-Zone 13 NAD27
UTM-Zone 13 NAD83