## Data
Header Information | measured depth (ft) | inclination (°) | azimuth (°) | true vertical depth (ft) | northing +N/-S (ft) | easting +E/-W (ft)
Operator Name | 0 | 0 | 0 | 0 | 0 | 0
WHITING | 222 | 1.6 | 323.53 | 221.97 | 2.49 | -1.84
Operator Number | 313 | 3.44 | 13.7 | 312.89 | 6.17 | -1.95
| 405 | 5.02 | 23.11 | 404.64 | 12.55 | 0.28
Well Name and Number | 496 | 6.57 | 39.44 | 495.17 | 20.23 | 5.15
Horsetail 07E-1804 | 588 | 6.55 | 40.68 | 586.57 | 28.28 | 11.92
API Number (if available) | 680 | 6.78 | 52.85 | 677.95 | 35.54 | 19.67
05-123-41645-00 | 771 | 6.84 | 51.82 | 768.31 | 42.13 | 28.21
Location: QQ SEC TWP RGE | 863 | 6.5 | 51.33 | 859.69 | 48.77 | 36.58
| 954 | 6.4 | 49.04 | 950.11 | 55.32 | 44.43
Citing Type: Planned or Actual | 1046 | 6 | 50.28 | 1041.58 | 61.75 | 52
As-Drilled | 1137 | 6.05 | 50.41 | 1132.07 | 67.84 | 59.36
Deviation Indicator | 1230 | 5.83 | 52.03 | 1224.57 | 73.87 | 66.86
Horizontal | 1322 | 5.68 | 56.81 | 1316.11 | 79.24 | 74.35
North Reference | 1414 | 5.78 | 56.97 | 1407.65 | 84.26 | 82.04
True | 1506 | 6.02 | 57.3 | 1499.16 | 89.39 | 89.99
Grid Type | 1598 | 5.9 | 59.08 | 1590.67 | 94.43 | 98.1
#VALUE! | 1689 | 6.37 | 58.04 | 1681.14 | 99.5 | 106.4
| 1780 | 5.38 | 59.19 | 1771.67 | 104.36 | 114.35
| 1872 | 4.93 | 41.23 | 1863.3 | 109.54 | 120.66
| 1963 | 4.77 | 41.83 | 1953.97 | 115.3 | 125.76
| 2000 | 4.92 | 39.14 | 1990.84 | 117.68 | 127.78
| 2308 | 7.9 | 66.39 | 2296.95 | 136.41 | 155.53
| 2402 | 7.86 | 64.58 | 2390.06 | 141.75 | 167.25
| 2497 | 8.23 | 35.99 | 2484.16 | 150.05 | 177.12
| 2591 | 8.12 | 33.11 | 2577.21 | 161.05 | 184.7
| 2686 | 8 | 33.66 | 2671.27 | 172.17 | 192.03
| 2780 | 8.02 | 33.11 | 2764.35 | 183.11 | 199.24
| 2874 | 8.07 | 35.51 | 2857.43 | 193.97 | 206.65
| 2968 | 7.96 | 34.16 | 2950.51 | 204.73 | 214.14
| 3063 | 7.59 | 32.53 | 3044.64 | 215.46 | 221.2
| 3157 | 7.02 | 30.05 | 3137.87 | 225.67 | 227.42
| 3274 | 6.17 | 25.98 | 3254.1 | 237.51 | 233.75
| 3368 | 5.76 | 24.94 | 3347.59 | 246.33 | 237.96
| 3463 | 5.58 | 24.25 | 3442.12 | 254.86 | 241.86
| 3557 | 5.55 | 25.36 | 3535.68 | 263.14 | 245.69
| 3652 | 5.83 | 23.97 | 3630.21 | 271.7 | 249.61
| 3746 | 5.98 | 22.88 | 3723.71 | 280.57 | 253.46
| 3840 | 6.43 | 42.46 | 3817.17 | 288.97 | 258.92
| 3934 | 5.9 | 40.33 | 3910.63 | 296.53 | 265.6
| 4028 | 5.75 | 35.79 | 4004.15 | 304.04 | 271.48
| 4123 | 5.14 | 35.69 | 4098.72 | 311.35 | 276.74
| 4216 | 3.96 | 46.44 | 4191.42 | 316.95 | 281.5
| 4311 | 3.96 | 46.33 | 4286.2 | 321.47 | 286.25
| 4405 | 3.81 | 46.95 | 4379.98 | 325.85 | 290.88
| 4499 | 3.27 | 36.17 | 4473.8 | 330.14 | 294.74
| 4593 | 2.76 | 32.7 | 4567.67 | 334.21 | 297.55
| 4687 | 2.43 | 26.84 | 4661.58 | 337.89 | 299.67
| 4782 | 2.21 | 16.34 | 4756.5 | 341.45 | 301.1
| 4876 | 1.76 | 8.66 | 4850.44 | 344.62 | 301.82
| 4971 | 1.83 | 60.02 | 4945.4 | 346.82 | 303.36
| 5065 | 1.68 | 60.12 | 5039.36 | 348.25 | 305.85
| 5159 | 5.05 | 155.89 | 5133.23 | 345.16 | 308.74
| 5253 | 19.5 | 168.59 | 5224.84 | 325.9 | 313.56
| 5348 | 30.34 | 172.27 | 5310.88 | 286.46 | 319.94
| 5443 | 37.87 | 175.75 | 5389.49 | 233.53 | 325.34
| 5537 | 41.13 | 177.14 | 5462.01 | 173.86 | 329.02
| 5632 | 41.15 | 177.66 | 5533.56 | 111.42 | 331.86
| 5726 | 45.84 | 180.8 | 5601.74 | 46.76 | 332.65
| 5820 | 52.89 | 186.39 | 5662.94 | -24.32 | 328
| 5915 | 57.99 | 186.08 | 5716.82 | -102.07 | 319.51
| 6009 | 67.18 | 184.17 | 5760.05 | -185.09 | 312.12
| 6056 | 73.25 | 182.87 | 5775.96 | -229.21 | 309.42
| 6104 | 74.95 | 183.1 | 5789.11 | -275.31 | 307.01
| 6151 | 80.94 | 182.47 | 5798.92 | -321.2 | 304.78
| 6198 | 82.64 | 182.93 | 5805.63 | -367.66 | 302.59
| 6292 | 90.91 | 179.94 | 5810.91 | -461.39 | 300.25
| 6386 | 92.81 | 180.04 | 5807.86 | -555.34 | 300.27
| 6481 | 91.74 | 180.45 | 5804.09 | -650.26 | 299.86
| 6575 | 89.17 | 177.7 | 5803.34 | -744.23 | 301.38
| 6670 | 87.04 | 178.52 | 5806.49 | -839.12 | 304.51
| 6764 | 87.57 | 178.53 | 5810.91 | -932.98 | 306.93
| 6858 | 88.98 | 177.62 | 5813.74 | -1026.88 | 310.09
| 6953 | 90.01 | 177.61 | 5814.57 | -1121.8 | 314.04
| 7047 | 88.2 | 179.27 | 5816.04 | -1215.74 | 316.6
| 7140 | 88.45 | 179.34 | 5818.76 | -1308.7 | 317.73
| 7235 | 89.59 | 179.2 | 5820.38 | -1403.67 | 318.94
| 7329 | 89.1 | 179.42 | 5821.46 | -1497.66 | 320.07
| 7424 | 89.74 | 179.04 | 5822.42 | -1592.65 | 321.35
| 7518 | 91.13 | 178.84 | 5821.71 | -1686.62 | 323.08
| 7612 | 89.4 | 179.46 | 5821.27 | -1780.61 | 324.48
| 7707 | 90.62 | 179.85 | 5821.26 | -1875.61 | 325.05
| 7801 | 88.87 | 180.82 | 5821.67 | -1969.6 | 324.5
| 7895 | 87.21 | 180.44 | 5824.89 | -2063.53 | 323.47
| 7990 | 85.75 | 179.61 | 5830.72 | -2158.35 | 323.43
| 8083 | 87.39 | 180.9 | 5836.29 | -2251.18 | 323.01
| 8178 | 90.57 | 181.26 | 5837.98 | -2346.13 | 321.22
| 8272 | 91.35 | 181.71 | 5836.4 | -2440.09 | 318.79
| 8366 | 92.73 | 181.26 | 5833.06 | -2534 | 316.35
| 8460 | 91.63 | 180.29 | 5829.48 | -2627.92 | 315.08
| 8555 | 88.07 | 179.41 | 5829.73 | -2722.9 | 315.33
| 8649 | 87.27 | 178.12 | 5833.55 | -2816.8 | 317.35
| 8742 | 88.55 | 177.73 | 5836.94 | -2909.67 | 320.72
| 8834 | 89.95 | 177.86 | 5838.15 | -3001.59 | 324.26
| 8926 | 91.42 | 177.77 | 5837.05 | -3093.52 | 327.77
| 9017 | 90.56 | 178.49 | 5835.47 | -3184.45 | 330.73
| 9109 | 90.07 | 178.37 | 5834.97 | -3276.42 | 333.26
| 9200 | 91.8 | 178.85 | 5833.48 | -3367.38 | 335.46
| 9292 | 90.7 | 178.36 | 5831.48 | -3459.32 | 337.7
| 9384 | 88.51 | 180.02 | 5832.11 | -3551.3 | 339
| 9475 | 88.74 | 179.75 | 5834.29 | -3642.28 | 339.18
| 9566 | 90.31 | 180.04 | 5835.05 | -3733.27 | 339.35
| 9658 | 91.34 | 179.59 | 5833.72 | -3825.26 | 339.65
| 9750 | 89.18 | 180.9 | 5833.31 | -3917.25 | 339.26
| 9841 | 89.2 | 180.41 | 5834.59 | -4008.24 | 338.22
| 9933 | 89.32 | 180 | 5835.78 | -4100.23 | 337.89
| 10026 | 89.45 | 179.45 | 5836.78 | -4193.22 | 338.33
| 10118 | 88.79 | 178.53 | 5838.19 | -4285.19 | 339.95
| 10210 | 89.59 | 179.79 | 5839.49 | -4377.17 | 341.3
| 10302 | 90.15 | 179.19 | 5839.7 | -4469.17 | 342.12
| 10393 | 92.16 | 180.38 | 5837.87 | -4560.14 | 342.46
| 10484 | 91.41 | 180.45 | 5835.03 | -4651.09 | 341.8
| 10576 | 89.98 | 181.49 | 5833.92 | -4743.07 | 340.25
| 10667 | 90.24 | 181.63 | 5833.74 | -4834.04 | 337.77
| 10758 | 91.57 | 180.6 | 5832.3 | -4925.01 | 336
| 10850 | 91.27 | 181.42 | 5830.02 | -5016.96 | 334.38
| 10940 | 88.28 | 179.69 | 5830.38 | -5106.94 | 333.51
| 11032 | 88.04 | 179.53 | 5833.33 | -5198.89 | 334.13
| 11124 | 89.22 | 178.54 | 5835.53 | -5290.85 | 335.68
| 11215 | 90.74 | 178.33 | 5835.56 | -5381.81 | 338.17
| 11307 | 88.82 | 180.01 | 5835.92 | -5473.8 | 339.5
| 11400 | 88.79 | 180.68 | 5837.86 | -5566.77 | 338.94
| 11491 | 88.48 | 180.06 | 5840.02 | -5657.75 | 338.35
| 11582 | 89.88 | 181.91 | 5841.33 | -5748.72 | 336.79
| 11674 | 90.22 | 181.79 | 5841.25 | -5840.67 | 333.82
| 11765 | 90.5 | 181.33 | 5840.67 | -5931.63 | 331.34
| 11857 | 91.39 | 181.07 | 5839.16 | -6023.6 | 329.41
| 11949 | 91.7 | 180.82 | 5836.68 | -6115.55 | 327.9
| 12040 | 91.18 | 181.04 | 5834.39 | -6206.51 | 326.42
| 12132 | 90.8 | 180.69 | 5832.8 | -6298.49 | 325.03
| 12224 | 91.16 | 180.33 | 5831.23 | -6390.47 | 324.21
| 12315 | 90.09 | 178.14 | 5830.23 | -6481.45 | 325.43
| 12405 | 89.34 | 177.75 | 5830.68 | -6571.39 | 328.65
| 12498 | 89.33 | 177.45 | 5831.76 | -6664.3 | 332.55
| 12590 | 86.65 | 177.34 | 5834.99 | -6756.14 | 336.73
| 12682 | 85.78 | 179.08 | 5841.06 | -6847.89 | 339.59
| 12773 | 87.14 | 179.48 | 5846.68 | -6938.71 | 340.74
| 12864 | 88.35 | 180 | 5850.26 | -7029.64 | 341.15
| 12956 | 90.99 | 180.16 | 5850.79 | -7121.63 | 341.02
| 13046 | 91.88 | 179.52 | 5848.54 | -7211.6 | 341.27
| 13138 | 92.17 | 178.31 | 5845.29 | -7303.52 | 343.01
| 13229 | 93.13 | 177.93 | 5841.08 | -7394.37 | 345.99
| 13321 | 91.56 | 177.42 | 5837.31 | -7486.22 | 349.72
| 13412 | 90.26 | 177.85 | 5835.87 | -7577.13 | 353.48
| 13503 | 91.51 | 180.33 | 5834.46 | -7668.09 | 354.92
| 13594 | 91.34 | 180.58 | 5832.2 | -7759.06 | 354.2
| 13686 | 90.57 | 180.47 | 5830.67 | -7851.05 | 353.36
| 13778 | 90.25 | 180.42 | 5830.01 | -7943.04 | 352.64
| 13870 | 89.92 | 180.71 | 5829.87 | -8035.04 | 351.74
| 13884 | 89.79 | 180.77 | 5829.91 | -8049.03 | 351.56
PTB | 13948 | 89.79 | 180.77 | 5830.14 | -8113.03 | 350.7

## Lookup (hidden)
North Reference | RetunValue | Grid Type | ReturnValue | Deviation Indicator | ReturnValue
| 2 |  | 0 |  | 4
True |  | SPCS-Colorado Central-NAD27 |  | Directional
Grid |  | SPCS-Colorado Central-NAD83 |  | High Angle
|  | SPCS-Colorado North-NAD27 |  | Horizontal
SPCS-Colorado North-NAD83
SPCS-Colorado South-NAD27
SPCS-Colorado South-NAD83
UTM-Zone 12 NAD27
UTM-Zone 12 NAD83
UTM-Zone 13 NAD27
UTM-Zone 13 NAD83