## Data
Header Information | measured depth (ft) | inclination (°) | azimuth (°) | true vertical depth (ft) | northing +N/-S (ft) | easting +E/-W (ft)
Operator Name | 0 | 0 | 0 | 0 | 0 | 0
Extraction Oil & Gas | 228 | 1.35 | 289.54 | 227.98 | 0.9 | -2.53
Operator Number | 320 | 0.79 | 272.51 | 319.96 | 1.29 | -4.19
| 412 | 0.82 | 242.98 | 411.95 | 1.02 | -5.41
Well Name and Number | 508 | 0.78 | 202.81 | 507.95 | 0.1 | -6.27
Johnson Trust 5 | 603 | 0.98 | 194.88 | 602.93 | -1.28 | -6.73
API Number (if available) | 698 | 1.38 | 204.72 | 697.91 | -3.1 | -7.42
05-123-42321 | 793 | 1.51 | 219.75 | 792.88 | -5.1 | -8.7
Location: QQ SEC TWP RGE | 887 | 1.08 | 271.49 | 886.86 | -6.03 | -10.37
Section 13 | 982 | 0.94 | 304.57 | 981.85 | -5.57 | -11.91
Citing Type: Planned or Actual | 1077 | 1.09 | 5.59 | 1076.84 | -4.23 | -12.46
ACTUAL | 1171 | 1.91 | 2.83 | 1170.8 | -1.77 | -12.3
Deviation Indicator | 1266 | 1.41 | 20.13 | 1265.76 | 0.91 | -11.82
Horizontal | 1360 | 0.76 | 46.88 | 1359.75 | 2.42 | -10.97
North Reference | 1456 | 0.56 | 65.47 | 1455.74 | 3.05 | -10.08
True | 1534 | 0.5 | 193.31 | 1533.74 | 2.88 | -9.81
Grid Type | 1600 | 1.09 | 201.31 | 1599.73 | 2.01 | -10.1
#VALUE! | 1663 | 1.11 | 78.96 | 1662.73 | 1.57 | -9.72
| 1757 | 3.79 | 64.24 | 1756.63 | 3.09 | -6.03
| 1852 | 5.95 | 62.44 | 1851.28 | 6.74 | 1.17
| 1947 | 7.99 | 62.77 | 1945.58 | 12.04 | 11.4
| 2041 | 9.61 | 65.45 | 2038.47 | 18.29 | 24.35
| 2136 | 10.6 | 64.62 | 2131.99 | 25.33 | 39.46
| 2230 | 10.79 | 65.56 | 2224.36 | 32.67 | 55.28
| 2325 | 10.94 | 67.68 | 2317.66 | 39.78 | 71.71
| 2420 | 14.01 | 67.37 | 2410.4 | 47.63 | 90.67
| 2516 | 15.12 | 62.57 | 2503.32 | 57.87 | 112.51
| 2611 | 18.15 | 54.56 | 2594.35 | 72.16 | 135.57
| 2705 | 19.97 | 57.8 | 2683.19 | 89.2 | 161.09
| 2800 | 19.26 | 58.04 | 2772.68 | 106.14 | 188.11
| 2894 | 19.06 | 59.77 | 2861.47 | 122.08 | 214.52
| 2989 | 18.91 | 57.52 | 2951.31 | 138.15 | 240.91
| 3084 | 19.75 | 60.06 | 3040.95 | 154.43 | 267.81
| 3179 | 17.18 | 70.76 | 3131.08 | 167.07 | 294.97
| 3274 | 14.11 | 67.92 | 3222.55 | 176.05 | 318.96
| 3369 | 15.47 | 64.29 | 3314.4 | 185.9 | 341.11
| 3464 | 15.27 | 62.79 | 3406 | 197.12 | 363.65
| 3558 | 17.84 | 66.98 | 3496.1 | 208.41 | 387.91
| 3653 | 16.55 | 63.42 | 3586.86 | 220.15 | 413.41
| 3747 | 15.24 | 63.52 | 3677.26 | 231.65 | 436.44
| 3843 | 18.22 | 68.44 | 3769.19 | 242.8 | 461.7
| 3937 | 19.95 | 65.54 | 3858.02 | 254.84 | 489.97
| 4032 | 20.06 | 61.21 | 3947.3 | 269.4 | 519
| 4126 | 18.27 | 58.69 | 4036.09 | 284.82 | 545.72
| 4221 | 17.83 | 58.28 | 4126.41 | 300.2 | 570.81
| 4316 | 18.23 | 54.75 | 4216.75 | 316.43 | 595.32
| 4411 | 16.18 | 57.85 | 4307.49 | 332.05 | 618.66
| 4506 | 16.48 | 71.22 | 4398.69 | 343.44 | 642.64
| 4601 | 18.05 | 64.55 | 4489.42 | 354.1 | 668.69
| 4696 | 20 | 62.24 | 4579.23 | 367.99 | 696.36
| 4790 | 18.5 | 60.92 | 4667.97 | 382.73 | 723.62
| 4885 | 17.15 | 58.96 | 4758.41 | 397.28 | 748.79
| 4979 | 15.87 | 54.88 | 4848.53 | 411.82 | 771.18
| 5073 | 16.59 | 50.59 | 4938.79 | 427.73 | 792.06
| 5168 | 18.82 | 58.77 | 5029.3 | 444.29 | 815.65
| 5263 | 15.42 | 62.05 | 5120.08 | 458.16 | 839.92
| 5357 | 12.91 | 64.19 | 5211.21 | 468.59 | 860.41
| 5452 | 15.01 | 65.31 | 5303.4 | 478.35 | 881.15
| 5546 | 17.07 | 56.71 | 5393.75 | 491.01 | 903.74
| 5641 | 16.05 | 53.08 | 5484.81 | 506.56 | 925.9
| 5736 | 14.04 | 44.83 | 5576.56 | 522.62 | 944.53
| 5831 | 13.3 | 42.88 | 5668.87 | 538.8 | 960.09
| 5926 | 13.88 | 43.74 | 5761.21 | 555.04 | 975.4
| 6020 | 12.49 | 49.09 | 5852.73 | 569.84 | 990.88
| 6115 | 14.23 | 52.64 | 5945.16 | 583.66 | 1007.93
| 6210 | 14.66 | 64.09 | 6037.18 | 596 | 1028.02
| 6305 | 12.81 | 65.92 | 6129.46 | 605.55 | 1048.45
| 6400 | 10.97 | 71.83 | 6222.42 | 612.67 | 1066.66
| 6494 | 10.7 | 81.97 | 6314.75 | 616.67 | 1083.8
| 6588 | 8.15 | 78.78 | 6407.47 | 619.19 | 1098.98
| 6683 | 6.21 | 72.08 | 6501.73 | 622.08 | 1110.47
| 6778 | 4.57 | 66.44 | 6596.3 | 625.18 | 1118.83
| 6873 | 1.57 | 60.99 | 6691.16 | 627.32 | 1123.44
| 6968 | 1.23 | 5.18 | 6786.13 | 628.97 | 1124.67
| 7063 | 6.05 | 176.94 | 6880.98 | 624.98 | 1125.03
| 7159 | 17.68 | 171.59 | 6974.77 | 605.44 | 1127.44
| 7254 | 23.67 | 181.37 | 7063.64 | 572.06 | 1129.1
| 7350 | 32.43 | 183.4 | 7148.28 | 527.01 | 1127.11
| 7445 | 39.74 | 178.98 | 7225.02 | 471.14 | 1126.13
| 7540 | 44.25 | 178.58 | 7295.61 | 407.61 | 1127.5
| 7635 | 54.28 | 179.53 | 7357.52 | 335.73 | 1128.64
| 7731 | 60.55 | 180.42 | 7409.2 | 254.88 | 1128.65
| 7825 | 65.7 | 181.48 | 7451.67 | 171.07 | 1127.24
| 7920 | 76.35 | 178.04 | 7482.53 | 81.38 | 1127.71
| 8015 | 81.72 | 178.16 | 7500.59 | -11.8 | 1130.8
| 8109 | 86.65 | 179.05 | 7510.11 | -105.26 | 1133.07
| 8204 | 86.54 | 179 | 7515.76 | -200.08 | 1134.68
| 8297 | 85.6 | 178.15 | 7522.13 | -292.83 | 1136.99
| 8417 | 90.1 | 177.04 | 7526.63 | -412.6 | 1142.02
| 8512 | 90.1 | 175.35 | 7526.46 | -507.39 | 1148.33
| 8607 | 89.9 | 175.9 | 7526.46 | -602.11 | 1155.57
| 8702 | 90.07 | 178.46 | 7526.49 | -696.99 | 1160.25
| 8797 | 89.26 | 182.14 | 7527.04 | -791.97 | 1159.75
| 8891 | 89.97 | 183 | 7527.68 | -885.87 | 1155.53
| 8986 | 88.19 | 181.24 | 7529.2 | -980.79 | 1152.02
| 9082 | 88.22 | 181.25 | 7532.21 | -1076.72 | 1149.94
| 9176 | 87.89 | 181.33 | 7535.4 | -1170.64 | 1147.82
| 9272 | 89.23 | 179.91 | 7537.81 | -1266.6 | 1146.78
| 9368 | 89.66 | 180.88 | 7538.74 | -1362.59 | 1146.12
| 9463 | 89.9 | 181.47 | 7539.11 | -1457.57 | 1144.17
| 9559 | 89.97 | 181.26 | 7539.22 | -1553.54 | 1141.89
| 9654 | 92.48 | 181.85 | 7537.18 | -1648.48 | 1139.31
| 9749 | 91.61 | 181.18 | 7533.79 | -1743.38 | 1136.8
| 9844 | 90.44 | 179.16 | 7532.1 | -1838.36 | 1136.52
| 9939 | 88.79 | 177.77 | 7532.73 | -1933.32 | 1139.06
| 10033 | 87.42 | 178.13 | 7535.84 | -2027.21 | 1142.42
| 10128 | 88.12 | 178.51 | 7539.54 | -2122.09 | 1145.21
| 10223 | 88.66 | 178.24 | 7542.21 | -2217.02 | 1147.9
| 10317 | 89.73 | 179.19 | 7543.53 | -2310.98 | 1150.01
| 10412 | 89.7 | 179.06 | 7544 | -2405.97 | 1151.46
| 10507 | 89.93 | 179.3 | 7544.31 | -2500.96 | 1152.82
| 10602 | 90.44 | 179.79 | 7544 | -2595.95 | 1153.57
| 10696 | 90.97 | 179.16 | 7542.84 | -2689.94 | 1154.43
| 10792 | 89.3 | 180.05 | 7542.62 | -2785.93 | 1155.09
| 10887 | 89.23 | 179.9 | 7543.84 | -2880.93 | 1155.13
| 10981 | 89.7 | 180.06 | 7544.71 | -2974.92 | 1155.17
| 11076 | 90.3 | 179.9 | 7544.71 | -3069.92 | 1155.2
| 11171 | 89.23 | 180.77 | 7545.1 | -3164.92 | 1154.65
| 11266 | 89.43 | 179.82 | 7546.21 | -3259.91 | 1154.16
| 11361 | 89.83 | 179.94 | 7546.83 | -3354.91 | 1154.36
| 11457 | 90.64 | 180.53 | 7546.43 | -3450.9 | 1153.96
| 11552 | 90.5 | 181.05 | 7545.49 | -3545.89 | 1152.65
| 11647 | 88.99 | 180.32 | 7545.91 | -3640.88 | 1151.52
| 11742 | 88.96 | 180.33 | 7547.61 | -3735.86 | 1150.98
| 11836 | 89.36 | 179.88 | 7548.99 | -3829.85 | 1150.81
| 11932 | 90.17 | 180 | 7549.38 | -3925.85 | 1150.91
| 12027 | 89.36 | 179.47 | 7549.77 | -4020.85 | 1151.35
| 12122 | 89.56 | 179.08 | 7550.67 | -4115.83 | 1152.55
| 12216 | 90.47 | 178.25 | 7550.64 | -4209.81 | 1154.74
| 12270 | 90.94 | 178.3 | 7549.98 | -4263.78 | 1156.36
| 12330 | 90.94 | 178.3 | 7548.99 | -4323.74 | 1158.14

## Lookup (hidden)
North Reference | RetunValue | Grid Type | ReturnValue | Deviation Indicator | ReturnValue
| 2 |  | 0 |  | 4
True |  | SPCS-Colorado Central-NAD27 |  | Directional
Grid |  | SPCS-Colorado Central-NAD83 |  | High Angle
|  | SPCS-Colorado North-NAD27 |  | Horizontal
SPCS-Colorado North-NAD83
SPCS-Colorado South-NAD27
SPCS-Colorado South-NAD83
UTM-Zone 12 NAD27
UTM-Zone 12 NAD83
UTM-Zone 13 NAD27
UTM-Zone 13 NAD83