## Data
Header Information | measured depth (ft) | inclination (°) | azimuth (°) | true vertical depth (ft) | northing +N/-S (ft) | easting +E/-W (ft)
Operator Name | 0 | 0 | 0 | 0 | 0 | 0
Extraction Oil & Gas | 142 | 1.3 | 45 | 141.99 | 1.14 | 1.14
Operator Number | 237 | 1 | 61.8 | 236.97 | 2.29 | 2.63
| 333 | 1.1 | 269.7 | 332.96 | 2.68 | 2.45
Well Name and Number | 428 | 1.8 | 265.6 | 427.93 | 2.56 | 0.05
Johnson Trust 8 | 523 | 1.7 | 219.7 | 522.89 | 1.37 | -2.34
API Number (if available) | 618 | 1.5 | 231.5 | 617.86 | -0.49 | -4.21
05-123-42315 | 714 | 0.9 | 131.4 | 713.84 | -1.77 | -4.63
Location: QQ SEC TWP RGE | 809 | 0.7 | 217.5 | 808.83 | -2.73 | -4.42
Section 13 | 904 | 1 | 183.2 | 903.82 | -4.02 | -4.82
Citing Type: Planned or Actual | 1000 | 0.7 | 279 | 999.82 | -4.76 | -5.45
ACTUAL | 1095 | 0.9 | 179 | 1094.81 | -5.42 | -6.01
Deviation Indicator | 1190 | 0.6 | 104.8 | 1189.81 | -6.29 | -5.52
Horizontal | 1285 | 1.5 | 71 | 1284.79 | -6.01 | -3.86
North Reference | 1381 | 1 | 86.2 | 1380.77 | -5.55 | -1.83
True | 1476 | 1 | 40.2 | 1475.75 | -4.86 | -0.47
Grid Type | 1558 | 1 | 40.2 | 1557.74 | -3.76 | 0.45
#VALUE! | 1663 | 1.01 | 63.52 | 1662.73 | -2.65 | 1.87
| 1757 | 0.84 | 64.63 | 1756.71 | -1.99 | 3.24
| 1852 | 0.55 | 71.23 | 1851.71 | -1.54 | 4.3
| 1947 | 0.28 | 21.25 | 1946.7 | -1.18 | 4.81
| 2041 | 0.24 | 327.73 | 2040.7 | -0.8 | 4.79
| 2136 | 0.51 | 297.83 | 2135.7 | -0.43 | 4.31
| 2230 | 0.4 | 318.5 | 2229.7 | 0.01 | 3.72
| 2325 | 0.51 | 298.1 | 2324.7 | 0.46 | 3.13
| 2420 | 0.59 | 294.53 | 2419.69 | 0.86 | 2.31
| 2516 | 2.74 | 351.35 | 2515.65 | 3.33 | 1.52
| 2610 | 3.84 | 357.33 | 2609.49 | 8.7 | 1.03
| 2705 | 7.35 | 18.05 | 2704.03 | 17.66 | 2.77
| 2799 | 8.14 | 17.92 | 2797.18 | 29.71 | 6.68
| 2894 | 9.34 | 12.14 | 2891.07 | 43.64 | 10.37
| 2989 | 11.37 | 16.64 | 2984.52 | 60.15 | 14.67
| 3084 | 12.49 | 15.07 | 3077.47 | 79.04 | 20.03
| 3178 | 13.53 | 16.88 | 3169.05 | 99.38 | 25.86
| 3274 | 13.24 | 13.71 | 3262.45 | 120.81 | 31.73
| 3369 | 13.11 | 10.24 | 3354.95 | 141.98 | 36.22
| 3464 | 13.72 | 9.8 | 3447.36 | 163.69 | 40.05
| 3558 | 13.4 | 10.4 | 3538.74 | 185.38 | 43.92
| 3653 | 12.23 | 9.87 | 3631.37 | 206.12 | 47.63
| 3747 | 12.31 | 19.7 | 3723.23 | 225.37 | 52.71
| 3843 | 13.51 | 24.94 | 3816.81 | 245.17 | 60.89
| 3937 | 14.98 | 26.95 | 3907.91 | 265.96 | 71.03
| 4032 | 15.31 | 25.33 | 3999.61 | 288.24 | 81.96
| 4126 | 16.2 | 23.56 | 4090.08 | 311.48 | 92.51
| 4221 | 15.66 | 22.45 | 4181.43 | 335.48 | 102.7
| 4316 | 14.77 | 18.7 | 4273.11 | 358.8 | 111.48
| 4411 | 16.61 | 15.77 | 4364.56 | 383.34 | 119.06
| 4506 | 16.42 | 15.73 | 4455.64 | 409.33 | 126.39
| 4601 | 17.35 | 12.02 | 4546.55 | 436.11 | 132.98
| 4696 | 15.7 | 8.31 | 4637.63 | 462.68 | 137.79
| 4790 | 15.51 | 11.18 | 4728.16 | 487.6 | 142.06
| 4885 | 16.34 | 14.07 | 4819.52 | 513.02 | 147.77
| 4979 | 17.62 | 14.61 | 4909.42 | 539.62 | 154.58
| 5074 | 16.25 | 14.31 | 5000.3 | 566.41 | 161.49
| 5168 | 14.38 | 13.55 | 5090.95 | 590.5 | 167.47
| 5263 | 13.54 | 11.31 | 5183.15 | 612.88 | 172.42
| 5357 | 12.7 | 13.08 | 5274.69 | 633.73 | 176.92
| 5451 | 12.42 | 20.58 | 5366.45 | 653.26 | 182.81
| 5546 | 10.79 | 21.5 | 5459.51 | 671.1 | 189.66
| 5641 | 9.93 | 17.65 | 5552.96 | 687.18 | 195.4
| 5736 | 9.29 | 21.08 | 5646.62 | 702.14 | 200.64
| 5831 | 7.82 | 23.69 | 5740.56 | 715.22 | 206
| 5926 | 5.46 | 27.15 | 5834.92 | 725.16 | 210.66
| 6020 | 3.89 | 32.07 | 5928.61 | 731.84 | 214.39
| 6115 | 2.83 | 30.15 | 6023.44 | 736.6 | 217.28
| 6210 | 1.83 | 28.11 | 6118.36 | 739.96 | 219.17
| 6305 | 1.34 | 8.52 | 6213.33 | 742.4 | 220.05
| 6400 | 0.96 | 345.04 | 6308.31 | 744.27 | 220.01
| 6494 | 1.11 | 317.88 | 6402.29 | 745.7 | 219.2
| 6588 | 1.07 | 308.86 | 6496.27 | 746.93 | 217.9
| 6683 | 1.29 | 301.29 | 6591.25 | 748.04 | 216.3
| 6778 | 8.24 | 179.77 | 6685.95 | 741.78 | 215.41
| 6873 | 17.85 | 176.99 | 6778.39 | 720.38 | 216.21
| 6968 | 21.83 | 179.66 | 6867.73 | 688.16 | 217.08
| 7063 | 28.3 | 184.97 | 6953.75 | 648.02 | 215.23
| 7158 | 37.3 | 180.64 | 7033.53 | 596.69 | 212.95
| 7254 | 50.36 | 181.46 | 7102.64 | 530.36 | 211.68
| 7350 | 58.65 | 182.52 | 7158.33 | 452.32 | 208.93
| 7445 | 67.74 | 179.56 | 7201.14 | 367.64 | 207.48
| 7540 | 69.57 | 179.21 | 7235.71 | 279.17 | 208.43
| 7635 | 69.65 | 178.04 | 7268.81 | 190.15 | 210.57
| 7730 | 79.44 | 176.8 | 7294.1 | 98.79 | 214.71
| 7825 | 88.05 | 178.83 | 7304.44 | 4.52 | 218.29
| 7920 | 89.03 | 179.16 | 7306.86 | -90.43 | 219.96
| 8015 | 88.96 | 179.87 | 7308.53 | -185.41 | 220.76
| 8109 | 89.77 | 179.07 | 7309.57 | -279.4 | 221.63
| 8204 | 90.81 | 177.91 | 7309.09 | -374.37 | 224.13
| 8298 | 91.14 | 177.42 | 7307.49 | -468.27 | 227.96
| 8393 | 91.71 | 178.1 | 7305.13 | -563.17 | 231.67
| 8488 | 92.01 | 179.41 | 7302.04 | -658.1 | 233.74
| 8582 | 91.04 | 180.07 | 7299.54 | -752.06 | 234.16
| 8677 | 88.79 | 181.31 | 7299.68 | -847.05 | 233.02
| 8772 | 88.83 | 181.09 | 7301.65 | -942 | 231.03
| 8867 | 89.7 | 180.55 | 7302.87 | -1036.99 | 229.67
| 8962 | 90.8 | 179.37 | 7302.46 | -1131.98 | 229.74
| 9057 | 90.7 | 179.97 | 7301.21 | -1226.97 | 230.28
| 9152 | 88.39 | 181.81 | 7301.97 | -1321.95 | 228.81
| 9247 | 89.7 | 181.02 | 7303.55 | -1416.9 | 226.46
| 9343 | 90.77 | 180.36 | 7303.16 | -1512.89 | 225.31
| 9438 | 89.7 | 181.44 | 7302.77 | -1607.88 | 223.82
| 9534 | 90.8 | 180.86 | 7302.35 | -1703.85 | 221.89
| 9629 | 90.17 | 181.21 | 7301.55 | -1798.83 | 220.17
| 9724 | 90.74 | 180.17 | 7300.79 | -1893.82 | 219.03
| 9819 | 89.09 | 181.02 | 7300.93 | -1988.81 | 218.04
| 9914 | 89.4 | 180.57 | 7302.18 | -2083.8 | 216.72
| 10009 | 89.6 | 179.83 | 7303.01 | -2178.79 | 216.39
| 10103 | 90.97 | 178.78 | 7302.55 | -2272.78 | 217.53
| 10198 | 89.63 | 179 | 7302.05 | -2367.76 | 219.37
| 10293 | 88.73 | 180.5 | 7303.41 | -2462.74 | 219.79
| 10387 | 89.13 | 180.12 | 7305.16 | -2556.73 | 219.28
| 10482 | 89.3 | 180.18 | 7306.46 | -2651.72 | 219.03
| 10577 | 89.73 | 178.98 | 7307.27 | -2746.71 | 219.73
| 10671 | 90.27 | 178.6 | 7307.27 | -2840.69 | 221.71
| 10767 | 90.6 | 179.31 | 7306.54 | -2936.67 | 223.46
| 10862 | 87.28 | 180.81 | 7308.3 | -3031.64 | 223.36
| 10957 | 87.18 | 180.9 | 7312.89 | -3126.51 | 221.95
| 11054 | 86.95 | 180.15 | 7317.86 | -3223.38 | 221.06
| 11147 | 87.95 | 180.13 | 7321.99 | -3316.29 | 220.83
| 11241 | 90.37 | 180.49 | 7323.37 | -3410.27 | 220.32
| 11336 | 90.84 | 180.41 | 7322.37 | -3505.26 | 219.58
| 11432 | 89.16 | 179.95 | 7322.37 | -3601.26 | 219.28
| 11527 | 87.92 | 179.84 | 7324.79 | -3696.22 | 219.45
| 11622 | 87.42 | 179.64 | 7328.65 | -3791.14 | 219.88
| 11718 | 86.95 | 179.57 | 7333.37 | -3887.03 | 220.54
| 11812 | 86.75 | 179.35 | 7338.53 | -3980.88 | 221.43
| 12060 | 86.75 | 179.35 | 7352.59 | -4228.46 | 224.24

## Lookup (hidden)
North Reference | RetunValue | Grid Type | ReturnValue | Deviation Indicator | ReturnValue
| 2 |  | 0 |  | 4
True |  | SPCS-Colorado Central-NAD27 |  | Directional
Grid |  | SPCS-Colorado Central-NAD83 |  | High Angle
|  | SPCS-Colorado North-NAD27 |  | Horizontal
SPCS-Colorado North-NAD83
SPCS-Colorado South-NAD27
SPCS-Colorado South-NAD83
UTM-Zone 12 NAD27
UTM-Zone 12 NAD83
UTM-Zone 13 NAD27
UTM-Zone 13 NAD83