## Data
Header Information | measured depth (ft) | inclination (°) | azimuth (°) | true vertical depth (ft) | northing +N/-S (ft) | easting +E/-W (ft)
Operator Name | 0 | 0 | 0 | 0 | 0 | 0
WHITING | 221 | 0.62 | 128.72 | 221 | -0.75 | 0.93
Operator Number | 313 | 1.91 | 166.38 | 312.97 | -2.55 | 1.68
| 405 | 3.38 | 166.67 | 404.87 | -6.68 | 2.67
Well Name and Number | 496 | 5.41 | 180.55 | 495.6 | -13.58 | 3.25
Horsetail 07E-0636 | 588 | 7.24 | 175.83 | 587.04 | -23.7 | 3.63
API Number (if available) | 680 | 10.13 | 176.95 | 677.97 | -37.56 | 4.48
05-123-41648-00 | 770 | 10.09 | 172.48 | 766.58 | -53.28 | 5.93
Location: QQ SEC TWP RGE | 862 | 9.56 | 172.87 | 857.23 | -68.85 | 7.93
| 954 | 8.94 | 170.98 | 948.03 | -83.49 | 10
Citing Type: Planned or Actual | 1045 | 8.41 | 169.81 | 1037.99 | -97.03 | 12.29
As-Drilled | 1137 | 8.27 | 172.38 | 1129.02 | -110.21 | 14.36
Deviation Indicator | 1229 | 7.93 | 174.44 | 1220.1 | -123.08 | 15.85
Horizontal | 1321 | 7.77 | 174.7 | 1311.24 | -135.59 | 17.04
North Reference | 1413 | 8.02 | 176.05 | 1402.37 | -148.19 | 18.05
True | 1505 | 8.6 | 176.26 | 1493.4 | -161.45 | 18.95
Grid Type | 1597 | 8.46 | 177 | 1584.38 | -175.07 | 19.75
#VALUE! | 1689 | 8.84 | 177 | 1675.34 | -188.89 | 20.47
| 1780 | 8.12 | 177.39 | 1765.34 | -202.29 | 21.13
| 1872 | 7.35 | 173.83 | 1856.5 | -214.64 | 22.06
| 1963 | 5.64 | 172.67 | 1946.92 | -224.86 | 23.26
| 1982 | 5.44 | 175.65 | 1965.83 | -226.68 | 23.44
| 2119 | 4.07 | 179.11 | 2102.35 | -238.02 | 24.01
| 2214 | 6.89 | 186.99 | 2196.91 | -247.05 | 23.37
| 2308 | 6.89 | 185.57 | 2290.23 | -258.26 | 22.14
| 2402 | 9.79 | 191.41 | 2383.23 | -271.71 | 20.01
| 2497 | 9.09 | 190.35 | 2476.94 | -287.01 | 17.06
| 2686 | 11.52 | 184.74 | 2662.88 | -320.51 | 12.82
| 2780 | 11.12 | 181.92 | 2755.06 | -338.92 | 11.74
| 2874 | 10.82 | 181.02 | 2847.34 | -356.8 | 11.28
| 2968 | 10.5 | 180.59 | 2939.72 | -374.19 | 11.03
| 3063 | 9.94 | 180.32 | 3033.21 | -391.04 | 10.9
| 3157 | 9.35 | 180 | 3125.88 | -406.79 | 10.85
| 3250 | 8.45 | 177.57 | 3217.76 | -421.17 | 11.14
| 3345 | 11.04 | 177.65 | 3311.38 | -437.24 | 11.81
| 3439 | 10.29 | 178.58 | 3403.76 | -454.62 | 12.39
| 3638 | 10.59 | 172.09 | 3599.47 | -490.51 | 15.35
| 3722 | 10.75 | 171.45 | 3682.02 | -505.9 | 17.57
| 3816 | 10.68 | 169.8 | 3774.38 | -523.14 | 20.42
| 3910 | 10.08 | 169.52 | 3866.84 | -539.8 | 23.46
| 4005 | 9.19 | 165.56 | 3960.5 | -555.32 | 26.86
| 4122 | 8.09 | 164.82 | 4076.17 | -572.32 | 31.35
| 4216 | 7.89 | 165.22 | 4169.26 | -584.94 | 34.73
| 4310 | 9.68 | 167.56 | 4262.15 | -598.9 | 38.07
| 4404 | 9.34 | 167.47 | 4354.86 | -614.06 | 41.43
| 4499 | 8.81 | 167.23 | 4448.67 | -628.68 | 44.71
| 4593 | 7.81 | 167.83 | 4541.68 | -641.94 | 47.65
| 4687 | 6.16 | 165.8 | 4634.98 | -653.08 | 50.23
| 4782 | 4.93 | 164.07 | 4729.53 | -661.94 | 52.6
| 4876 | 3.69 | 158.1 | 4823.27 | -668.63 | 54.84
| 4970 | 2.77 | 157.06 | 4917.12 | -673.53 | 56.85
| 5065 | 1.83 | 155.47 | 5012.04 | -677.03 | 58.38
| 5159 | 0.88 | 169.96 | 5106.01 | -679.1 | 59.13
| 5253 | 0.89 | 207.27 | 5200 | -680.46 | 58.92
| 5348 | 0.74 | 235.65 | 5294.99 | -681.46 | 58.07
| 5442 | 5.57 | 11.76 | 5388.85 | -677.34 | 58.5
| 5537 | 14.14 | 0.22 | 5482.37 | -661.19 | 59.49
| 5632 | 25.13 | 359.14 | 5571.71 | -629.32 | 59.23
| 5726 | 33.75 | 359.38 | 5653.5 | -583.16 | 58.65
| 5820 | 38.8 | 359.33 | 5729.25 | -527.57 | 58.02
| 5915 | 44.65 | 0.96 | 5800.13 | -464.37 | 58.23
| 6009 | 51.49 | 2.54 | 5862.91 | -394.52 | 60.42
| 6103 | 61.43 | 5.41 | 5914.79 | -316.48 | 65.95
| 6198 | 73.16 | 6.36 | 5951.39 | -229.46 | 74.96
| 6292 | 81.05 | 6.72 | 5972.35 | -138.5 | 85.39
| 6386 | 84.66 | 4.58 | 5984.04 | -45.7 | 94.56
| 6481 | 91.65 | 1 | 5987.1 | 49.06 | 99.17
| 6575 | 90.58 | 358.03 | 5985.27 | 143.03 | 98.38
| 6670 | 88.35 | 356.67 | 5986.16 | 237.92 | 93.99
| 6764 | 88.75 | 356.12 | 5988.54 | 331.7 | 88.08
| 6858 | 88.49 | 356.91 | 5990.8 | 425.5 | 82.37
| 6953 | 89.32 | 356.52 | 5992.62 | 520.32 | 76.92
| 7047 | 88.5 | 358.68 | 5994.4 | 614.22 | 72.99
| 7140 | 88.57 | 358.73 | 5996.78 | 707.16 | 70.89
| 7234 | 89.36 | 358.12 | 5998.48 | 801.11 | 68.3
| 7329 | 90.07 | 357.64 | 5998.95 | 896.04 | 64.79
| 7424 | 88.36 | 358.77 | 6000.25 | 990.98 | 61.81
| 7518 | 88.66 | 358.93 | 6002.7 | 1084.93 | 59.93
| 7612 | 89.3 | 358.63 | 6004.37 | 1178.9 | 57.93
| 7706 | 88.38 | 0.63 | 6006.27 | 1272.87 | 57.32
| 7801 | 88.74 | 1 | 6008.66 | 1367.83 | 58.67
| 7895 | 89.29 | 0.78 | 6010.28 | 1461.8 | 60.13
| 7989 | 89.84 | 359.74 | 6010.99 | 1555.8 | 60.56
| 8083 | 88.57 | 0.72 | 6012.3 | 1649.78 | 60.93
| 8177 | 89.1 | 1.12 | 6014.21 | 1743.75 | 62.44
| 8272 | 89.82 | 1.4 | 6015.1 | 1838.72 | 64.53
| 8366 | 89.46 | 6.83 | 6015.69 | 1932.45 | 71.27
| 8460 | 89.85 | 7.17 | 6016.26 | 2025.74 | 82.73
| 8555 | 91.04 | 4.49 | 6015.52 | 2120.24 | 92.38
| 8649 | 91.79 | 0.88 | 6013.2 | 2214.09 | 96.78
| 8742 | 90.28 | 359.49 | 6011.52 | 2307.07 | 97.08
| 8834 | 91.2 | 358.83 | 6010.33 | 2399.05 | 95.73
| 8925 | 89.92 | 357.99 | 6009.44 | 2490.01 | 93.21
| 9016 | 89.97 | 357.88 | 6009.53 | 2580.95 | 89.93
| 9108 | 90.87 | 358.34 | 6008.85 | 2672.9 | 86.89
| 9200 | 89.85 | 358.15 | 6008.28 | 2764.85 | 84.08
| 9291 | 88.67 | 357.42 | 6009.45 | 2855.77 | 80.56
| 9383 | 88.65 | 357.09 | 6011.6 | 2947.64 | 76.15
| 9474 | 89.14 | 356.7 | 6013.36 | 3038.49 | 71.23
| 9565 | 90.61 | 356.42 | 6013.56 | 3129.32 | 65.77
| 9657 | 89.55 | 356.68 | 6013.43 | 3221.15 | 60.23
| 9749 | 86.96 | 358.52 | 6016.23 | 3313.02 | 56.38
| 9840 | 87.8 | 0.03 | 6020.39 | 3403.91 | 55.23
| 9932 | 91.47 | 2.16 | 6020.98 | 3495.87 | 56.99
| 10024 | 91.88 | 1.28 | 6018.29 | 3587.79 | 59.75
| 10117 | 92.92 | 1.91 | 6014.39 | 3680.67 | 62.33
| 10209 | 91.45 | 1.47 | 6010.88 | 3772.56 | 65.04
| 10301 | 91.33 | 1.42 | 6008.65 | 3864.51 | 67.36
| 10392 | 90.41 | 0.34 | 6007.27 | 3955.48 | 68.76
| 10483 | 88.48 | 359.32 | 6008.15 | 4046.47 | 68.49
| 10575 | 88.09 | 359.18 | 6010.91 | 4138.42 | 67.29
| 10666 | 88.01 | 359.16 | 6014 | 4229.36 | 65.97
| 10757 | 87.84 | 359.02 | 6017.3 | 4320.29 | 64.53
| 10849 | 90.18 | 359.12 | 6018.89 | 4412.26 | 63.03
| 10940 | 90.68 | 357.84 | 6018.2 | 4503.22 | 60.62
| 11031 | 90.49 | 356.38 | 6017.28 | 4594.1 | 56.03
| 11123 | 90.05 | 357.64 | 6016.84 | 4685.97 | 51.23
| 11214 | 90.48 | 359.1 | 6016.42 | 4776.93 | 48.64
| 11306 | 90.8 | 359.38 | 6015.39 | 4868.92 | 47.42
| 11397 | 92.27 | 0.06 | 6012.96 | 4959.88 | 46.98
| 11489 | 90.88 | 1.05 | 6010.43 | 5051.84 | 47.87
| 11581 | 90.27 | 0.9 | 6009.5 | 5143.82 | 49.44
| 11673 | 90.26 | 0.7 | 6009.08 | 5235.81 | 50.72
| 11764 | 90.66 | 0.32 | 6008.35 | 5326.8 | 51.53
| 11856 | 90.12 | 0.35 | 6007.72 | 5418.8 | 52.07
| 11948 | 90.35 | 359.74 | 6007.34 | 5510.8 | 52.14
| 12039 | 91.31 | 358.38 | 6006.03 | 5601.77 | 50.65
| 12131 | 89.24 | 358.68 | 6005.58 | 5693.73 | 48.29
| 12223 | 89.73 | 358.44 | 6006.41 | 5785.7 | 45.98
| 12314 | 90.2 | 0.88 | 6006.47 | 5876.69 | 45.44
| 12405 | 91.52 | 0.47 | 6005.1 | 5967.67 | 46.51
| 12497 | 90.53 | 359.82 | 6003.45 | 6059.66 | 46.74
| 12589 | 88.96 | 0.79 | 6003.86 | 6151.65 | 47.23
| 12681 | 89.37 | 0.34 | 6005.21 | 6243.64 | 48.14
| 12772 | 88.33 | 1.05 | 6007.03 | 6334.61 | 49.24
| 12863 | 88.3 | 2.72 | 6009.71 | 6425.52 | 52.23
| 12955 | 87.93 | 3.08 | 6012.73 | 6517.35 | 56.88
| 13046 | 89.92 | 2.67 | 6014.44 | 6608.21 | 61.45
| 13137 | 89.94 | 4.56 | 6014.55 | 6699.03 | 67.18
| 13229 | 90.74 | 5.08 | 6014.01 | 6790.7 | 74.91
| 13320 | 92.06 | 4.27 | 6011.78 | 6881.37 | 82.33
| 13411 | 92.29 | 0.36 | 6008.33 | 6972.21 | 86
| 13502 | 92.68 | 359.82 | 6004.38 | 7063.12 | 86.15
| 13593 | 91.14 | 358.54 | 6001.35 | 7154.06 | 84.84
| 13715 | 91.14 | 358.54 | 5998.92 | 7276 | 81.74

## Lookup (hidden)
North Reference | RetunValue | Grid Type | ReturnValue | Deviation Indicator | ReturnValue
| 2 |  | 0 |  | 4
True |  | SPCS-Colorado Central-NAD27 |  | Directional
Grid |  | SPCS-Colorado Central-NAD83 |  | High Angle
|  | SPCS-Colorado North-NAD27 |  | Horizontal
SPCS-Colorado North-NAD83
SPCS-Colorado South-NAD27
SPCS-Colorado South-NAD83
UTM-Zone 12 NAD27
UTM-Zone 12 NAD83
UTM-Zone 13 NAD27
UTM-Zone 13 NAD83