## Data
Header Information | measured depth (ft) | inclination (°) | azimuth (°) | true vertical depth (ft) | northing +N/-S (ft) | easting +E/-W (ft)
Operator Name | 0 | 0 | 20.93 | 0 | 0 | 0
BAYSWATER PRODUCTION & EXPLORATION LLC | 23 | 0 | 20.93 | 23 | 0 | 0
Operator Number | 123 | 0.33 | 20.93 | 123 | 0.27 | 0.1
10261 | 219 | 0.25 | 49.33 | 219 | 0.66 | 0.36
Well Name and Number | 312 | 0.49 | 68.21 | 312 | 0.94 | 0.88
HESTER FARMS L-36HN | 406 | 0.26 | 39.68 | 405.99 | 1.26 | 1.39
API Number (if available) | 500 | 0.75 | 151.41 | 499.99 | 0.88 | 1.82
05-123-42004 | 592 | 2 | 168.87 | 591.96 | -1.22 | 2.42
Location: QQ SEC TWP RGE | 686 | 2.91 | 180.24 | 685.88 | -5.22 | 2.73
LOT 2 SEC.31-T07N-R66W | 780 | 3.47 | 173.7 | 779.73 | -10.43 | 3.03
Citing Type: Planned or Actual | 874 | 4.3 | 171.94 | 873.51 | -16.75 | 3.84
ACTUAL | 969 | 5.01 | 173.18 | 968.2 | -24.39 | 4.83
Deviation Indicator | 1061 | 5.87 | 170.44 | 1059.79 | -33.02 | 6.09
Horizontal | 1155 | 6.97 | 172.9 | 1153.19 | -43.42 | 7.59
North Reference | 1250 | 8.09 | 174.55 | 1247.37 | -55.8 | 8.94
True | 1344 | 9.01 | 179.11 | 1340.33 | -69.74 | 9.68
Grid Type | 1438 | 10.1 | 181.73 | 1433.02 | -85.34 | 9.55
#VALUE! | 1503 | 9.4 | 182.79 | 1497.09 | -96.34 | 9.12
| 1610 | 8.89 | 180.67 | 1602.73 | -113.33 | 8.59
| 1705 | 9.94 | 182.57 | 1696.44 | -128.87 | 8.14
| 1801 | 9.7 | 185.48 | 1791.04 | -145.19 | 7
| 1896 | 9.56 | 182.93 | 1884.7 | -161.04 | 5.83
| 1991 | 9.71 | 182.55 | 1978.36 | -176.92 | 5.07
| 2086 | 9.92 | 187.51 | 2071.97 | -193.04 | 3.64
| 2186 | 10 | 191.75 | 2170.47 | -210.08 | 0.75
| 2277 | 10.19 | 182.74 | 2260.06 | -225.85 | -1.24
| 2372 | 10.05 | 171.45 | 2353.59 | -242.45 | -0.41
| 2467 | 10.23 | 160.07 | 2447.12 | -258.58 | 3.69
| 2562 | 10.23 | 165.5 | 2540.61 | -274.67 | 8.68
| 2657 | 10.14 | 176.5 | 2634.12 | -291.19 | 11.31
| 2752 | 10.01 | 176.21 | 2727.66 | -307.78 | 12.36
| 2847 | 10.33 | 168.08 | 2821.17 | -324.35 | 14.67
| 2943 | 10.72 | 165.34 | 2915.56 | -341.41 | 18.7
| 3038 | 10.73 | 170.99 | 3008.9 | -358.69 | 22.33
| 3133 | 9.72 | 169.44 | 3102.39 | -375.31 | 25.18
| 3228 | 9.55 | 166.5 | 3196.05 | -390.86 | 28.49
| 3323 | 10.89 | 178.06 | 3289.55 | -407.49 | 30.63
| 3418 | 9.31 | 180.77 | 3383.07 | -424.14 | 30.83
| 3513 | 10.41 | 193.63 | 3476.68 | -440.17 | 28.71
| 3608 | 10.71 | 197.31 | 3570.07 | -456.94 | 24.06
| 3703 | 10.57 | 193.66 | 3663.44 | -473.84 | 19.37
| 3798 | 11.72 | 191.61 | 3756.65 | -491.75 | 15.37
| 3893 | 11.92 | 178.45 | 3849.65 | -511.02 | 13.7
| 3989 | 11.73 | 160.99 | 3943.64 | -530.16 | 17.15
| 4084 | 10.48 | 156.75 | 4036.87 | -547.23 | 23.7
| 4179 | 10.67 | 167.31 | 4130.26 | -563.75 | 29.05
| 4274 | 10.92 | 174.06 | 4223.58 | -581.28 | 31.91
| 4369 | 11.21 | 177.5 | 4316.82 | -599.45 | 33.24
| 4464 | 10.62 | 178.7 | 4410.1 | -617.43 | 33.84
| 4560 | 9.95 | 178.43 | 4504.56 | -634.57 | 34.27
| 4655 | 9.03 | 174.7 | 4598.26 | -650.19 | 35.19
| 4750 | 7.76 | 166.53 | 4692.24 | -663.86 | 37.37
| 4845 | 7.47 | 166.17 | 4786.4 | -676.09 | 40.34
| 4940 | 5.48 | 165.28 | 4880.79 | -686.47 | 42.97
| 5035 | 5.36 | 177.19 | 4975.37 | -695.29 | 44.34
| 5130 | 3.02 | 189.38 | 5070.11 | -702.2 | 44.15
| 5226 | 2.53 | 181.54 | 5166 | -706.81 | 43.68
| 5321 | 2.65 | 188.82 | 5260.9 | -711.08 | 43.28
| 5416 | 1.37 | 209.67 | 5355.84 | -714.23 | 42.39
| 5513 | 0.74 | 191.19 | 5452.82 | -715.85 | 41.69
| 5607 | 0.46 | 183.42 | 5546.82 | -716.83 | 41.55
| 5700 | 0.26 | 209.18 | 5639.82 | -717.38 | 41.43
| 5794 | 0.34 | 66.55 | 5733.82 | -717.46 | 41.58
| 5888 | 0.31 | 205.86 | 5827.82 | -717.58 | 41.72
| 5980 | 0.03 | 186.59 | 5919.82 | -717.82 | 41.61
| 6074 | 0.46 | 166.1 | 6013.82 | -718.22 | 41.7
| 6169 | 0.21 | 123.83 | 6108.81 | -718.68 | 41.93
| 6262 | 0.21 | 7.3 | 6201.81 | -718.61 | 42.1
| 6356 | 0.54 | 130.39 | 6295.81 | -718.72 | 42.46
| 6450 | 0.53 | 305.85 | 6389.81 | -718.76 | 42.44
| 6544 | 0.63 | 259.86 | 6483.81 | -718.59 | 41.58
| 6639 | 10.81 | 287.85 | 6578.21 | -715.95 | 32.56
| 6733 | 14.2 | 284.93 | 6669.97 | -710.27 | 13.03
| 6826 | 21.72 | 260.83 | 6758.49 | -710.08 | -15.06
| 6919 | 26.6 | 261.7 | 6843.32 | -715.83 | -52.68
| 7011 | 33.77 | 269.3 | 6922.82 | -719.12 | -98.7
| 7106 | 43.32 | 274.63 | 6997.06 | -716.8 | -157.74
| 7200 | 51.45 | 277.26 | 7060.66 | -709.54 | -226.46
| 7293 | 61.6 | 272.89 | 7111.9 | -702.87 | -303.62
| 7388 | 68.35 | 270.65 | 7152.07 | -700.26 | -389.6
| 7482 | 71.22 | 268.46 | 7184.55 | -700.96 | -477.79
| 7575 | 80.88 | 267.33 | 7206.95 | -704.29 | -567.88
| 7670 | 89.48 | 266.75 | 7214.92 | -709.17 | -662.33
| 7676 | 89.439 | 266.583 | 7214.98 | -709.52 | -668.32
| 7765 | 88.83 | 264.11 | 7216.32 | -716.74 | -757.01
| 7860 | 90.95 | 263.91 | 7216.5 | -726.65 | -851.48
| 7954 | 90.55 | 264.09 | 7215.27 | -736.48 | -944.96
| 8047 | 90.68 | 266.01 | 7214.28 | -744.5 | -1037.6
| 8143 | 90.71 | 268.72 | 7213.11 | -748.91 | -1133.48
| 8236 | 90.77 | 269.03 | 7211.91 | -750.74 | -1226.46
| 8331 | 90.92 | 272.2 | 7210.51 | -749.72 | -1321.43
| 8425 | 90.31 | 275.83 | 7209.5 | -743.14 | -1415.18
| 8519 | 90.49 | 275 | 7208.84 | -734.27 | -1508.76
| 8614 | 90.55 | 273.55 | 7207.98 | -727.19 | -1603.49
| 8707 | 90.43 | 271.03 | 7207.19 | -723.47 | -1696.4
| 8803 | 90.55 | 270.53 | 7206.36 | -722.17 | -1792.39
| 8897 | 90.68 | 272.02 | 7205.36 | -720.08 | -1886.36
| 8992 | 90.55 | 269 | 7204.34 | -719.23 | -1981.34
| 9086 | 90.55 | 265.52 | 7203.43 | -723.72 | -2075.21
| 9180 | 90.55 | 264.69 | 7202.53 | -731.74 | -2168.86
| 9275 | 90.68 | 264.26 | 7201.51 | -740.89 | -2263.41
| 9370 | 90.71 | 264.99 | 7200.36 | -749.79 | -2357.99
| 9464 | 90.49 | 269.73 | 7199.37 | -754.12 | -2451.86
| 9558 | 90.71 | 270.23 | 7198.39 | -754.15 | -2545.85
| 9652 | 90.46 | 270.13 | 7197.43 | -753.85 | -2639.85
| 9747 | 90.83 | 270.77 | 7196.36 | -753.11 | -2734.84
| 9842 | 90.86 | 268.7 | 7194.96 | -753.55 | -2829.82
| 9935 | 90.86 | 269.21 | 7193.56 | -755.24 | -2922.79
| 10029 | 90 | 270.26 | 7192.86 | -755.68 | -3016.79
| 10123 | 91.08 | 269.37 | 7191.97 | -755.98 | -3110.78
| 10218 | 90.86 | 272.61 | 7190.36 | -754.34 | -3205.74
| 10312 | 91.42 | 275.51 | 7188.49 | -747.69 | -3299.48
| 10406 | 90.89 | 272.53 | 7186.6 | -741.1 | -3393.22
| 10499 | 90.37 | 271.12 | 7185.57 | -738.14 | -3486.16
| 10593 | 90.43 | 269.19 | 7184.92 | -737.88 | -3580.15
| 10685 | 89.14 | 269.07 | 7185.26 | -739.28 | -3672.14
| 10780 | 89.17 | 269.87 | 7186.66 | -740.16 | -3767.12
| 10872 | 91.02 | 270.61 | 7186.51 | -739.77 | -3859.12
| 10965 | 90.25 | 269.51 | 7185.48 | -739.68 | -3952.11
| 11060 | 90.25 | 268.77 | 7185.07 | -741.1 | -4047.1
| 11155 | 90.37 | 269.3 | 7184.55 | -742.7 | -4142.08
| 11249 | 90.74 | 270.18 | 7183.64 | -743.13 | -4236.08
| 11343 | 91.29 | 269.82 | 7181.98 | -743.13 | -4330.06
| 11438 | 90.28 | 269.41 | 7180.68 | -743.77 | -4425.05
| 11531 | 90.12 | 268.64 | 7180.35 | -745.35 | -4518.03
| 11625 | 90.06 | 268.32 | 7180.2 | -747.84 | -4612
| 11720 | 90.12 | 269.6 | 7180.05 | -749.57 | -4706.98
| 11814 | 90 | 269.7 | 7179.96 | -750.14 | -4800.98
| 11907 | 89.97 | 269.86 | 7179.98 | -750.5 | -4893.98
| 11976 | 90.12 | 270.79 | 7179.93 | -750.11 | -4962.98
| 12000 | 90.12 | 270.79 | 7179.88 | -749.78 | -4986.98

## Lookup (hidden)
North Reference | RetunValue | Grid Type | ReturnValue | Deviation Indicator | ReturnValue
| 2 |  | 0 |  | 4
True |  | SPCS-Colorado Central-NAD27 |  | Directional
Grid |  | SPCS-Colorado Central-NAD83 |  | High Angle
|  | SPCS-Colorado North-NAD27 |  | Horizontal
SPCS-Colorado North-NAD83
SPCS-Colorado South-NAD27
SPCS-Colorado South-NAD83
UTM-Zone 12 NAD27
UTM-Zone 12 NAD83
UTM-Zone 13 NAD27
UTM-Zone 13 NAD83