## Data
Header Information | measured depth (ft) | inclination (°) | azimuth (°) | true vertical depth (ft) | northing +N/-S (ft) | easting +E/-W (ft)
Operator Name | 0 | 0 | 230.266 | 0 | 0 | 0
PetroShare Corporation | 16 | 0 | 230.266 | 16 | 0 | 0
Operator Number | 116 | 0 | 230.266 | 116 | 0 | 0
10454 | 216 | 0 | 230.266 | 216 | 0 | 0
Well Name and Number | 316 | 0 | 230.266 | 316 | 0 | 0
Shook 3-10-1CDH | 416 | 0 | 230.266 | 416 | 0 | 0
API Number (if available) | 516 | 0 | 230.266 | 516 | 0 | 0
| 616 | 0 | 230.266 | 616 | 0 | 0
Location: QQ SEC TWP RGE | 716 | 0 | 230.266 | 716 | 0 | 0
NWSE Sec. 3 T1S R67W | 745 | 0 | 230.266 | 745 | 0 | 0
Citing Type: Planned or Actual | 816 | 0 | 230.266 | 816 | 0 | 0
Planned | 916 | 0 | 230.266 | 916 | 0 | 0
Deviation Indicator | 1016 | 0 | 230.266 | 1016 | 0 | 0
Horizontal | 1116 | 0 | 230.266 | 1116 | 0 | 0
North Reference | 1216 | 0 | 230.266 | 1216 | 0 | 0
Grid | 1316 | 0 | 230.266 | 1316 | 0 | 0
Grid Type | 1416 | 0 | 230.266 | 1416 | 0 | 0
SPCS-Colorado North-NAD83 | 1500 | 0 | 230.266 | 1500 | 0 | 0
| 1516 | 0.32 | 230.266 | 1516 | -0.03 | -0.03
| 1616 | 2.32 | 230.266 | 1615.97 | -1.5 | -1.81
| 1716 | 4.32 | 230.266 | 1715.8 | -5.2 | -6.26
| 1816 | 6.32 | 230.266 | 1815.36 | -11.13 | -13.39
| 1916 | 8.32 | 230.266 | 1914.54 | -19.27 | -23.19
| 2016 | 10.32 | 230.266 | 2013.21 | -29.62 | -35.64
| 2116 | 12.32 | 230.266 | 2111.26 | -42.17 | -50.73
| 2216 | 14.32 | 230.266 | 2208.57 | -56.9 | -68.45
| 2316 | 16.32 | 230.266 | 2305.01 | -73.79 | -88.77
| 2416 | 18.32 | 230.266 | 2400.47 | -92.82 | -111.66
| 2516 | 20.32 | 230.266 | 2494.84 | -113.96 | -137.1
| 2616 | 22.32 | 230.266 | 2587.99 | -137.2 | -165.06
| 2716 | 24.32 | 230.266 | 2679.81 | -162.51 | -195.5
| 2816 | 26.32 | 230.266 | 2770.2 | -189.84 | -228.39
| 2916 | 28.32 | 230.266 | 2859.04 | -219.18 | -263.68
| 3016 | 30.32 | 230.266 | 2946.23 | -250.48 | -301.34
| 3037.45 | 30.749 | 230.266 | 2964.71 | -257.45 | -309.72
| 3116 | 30.749 | 230.266 | 3032.21 | -283.12 | -340.6
| 3216 | 30.749 | 230.266 | 3118.15 | -315.8 | -379.92
| 3316 | 30.749 | 230.266 | 3204.09 | -348.48 | -419.24
| 3416 | 30.749 | 230.266 | 3290.04 | -381.16 | -458.56
| 3516 | 30.749 | 230.266 | 3375.98 | -413.85 | -497.88
| 3616 | 30.749 | 230.266 | 3461.92 | -446.53 | -537.19
| 3716 | 30.749 | 230.266 | 3547.86 | -479.21 | -576.51
| 3816 | 30.749 | 230.266 | 3633.8 | -511.89 | -615.83
| 3916 | 30.749 | 230.266 | 3719.74 | -544.58 | -655.15
| 4016 | 30.749 | 230.266 | 3805.68 | -577.26 | -694.47
| 4116 | 30.749 | 230.266 | 3891.63 | -609.94 | -733.79
| 4216 | 30.749 | 230.266 | 3977.57 | -642.62 | -773.1
| 4316 | 30.749 | 230.266 | 4063.51 | -675.31 | -812.42
| 4416 | 30.749 | 230.266 | 4149.45 | -707.99 | -851.74
| 4516 | 30.749 | 230.266 | 4235.39 | -740.67 | -891.06
| 4616 | 30.749 | 230.266 | 4321.33 | -773.35 | -930.38
| 4716 | 30.749 | 230.266 | 4407.27 | -806.03 | -969.7
| 4816 | 30.749 | 230.266 | 4493.22 | -838.72 | -1009.01
| 4916 | 30.749 | 230.266 | 4579.16 | -871.4 | -1048.33
| 5016 | 30.749 | 230.266 | 4665.1 | -904.08 | -1087.65
| 5116 | 30.749 | 230.266 | 4751.04 | -936.76 | -1126.97
| 5216 | 30.749 | 230.266 | 4836.98 | -969.45 | -1166.29
| 5295.14 | 30.749 | 230.266 | 4905 | -995.31 | -1197.4
| 5316 | 30.749 | 230.266 | 4922.92 | -1002.13 | -1205.6
| 5416 | 30.749 | 230.266 | 5008.87 | -1034.81 | -1244.92
| 5516 | 30.749 | 230.266 | 5094.81 | -1067.49 | -1284.24
| 5616 | 30.749 | 230.266 | 5180.75 | -1100.18 | -1323.56
| 5716 | 30.749 | 230.266 | 5266.69 | -1132.86 | -1362.88
| 5816 | 30.749 | 230.266 | 5352.63 | -1165.54 | -1402.2
| 5916 | 30.749 | 230.266 | 5438.57 | -1198.22 | -1441.51
| 6016 | 30.749 | 230.266 | 5524.51 | -1230.9 | -1480.83
| 6116 | 30.749 | 230.266 | 5610.46 | -1263.59 | -1520.15
| 6216 | 30.749 | 230.266 | 5696.4 | -1296.27 | -1559.47
| 6316 | 30.749 | 230.266 | 5782.34 | -1328.95 | -1598.79
| 6416 | 30.749 | 230.266 | 5868.28 | -1361.63 | -1638.11
| 6516 | 30.749 | 230.266 | 5954.22 | -1394.32 | -1677.42
| 6616 | 30.749 | 230.266 | 6040.16 | -1427 | -1716.74
| 6716 | 30.749 | 230.266 | 6126.1 | -1459.68 | -1756.06
| 6816 | 30.749 | 230.266 | 6212.05 | -1492.36 | -1795.38
| 6916 | 30.749 | 230.266 | 6297.99 | -1525.05 | -1834.7
| 7016 | 30.749 | 230.266 | 6383.93 | -1557.73 | -1874.02
| 7116 | 30.749 | 230.266 | 6469.87 | -1590.41 | -1913.33
| 7216 | 30.749 | 230.266 | 6555.81 | -1623.09 | -1952.65
| 7316 | 30.749 | 230.266 | 6641.75 | -1655.77 | -1991.97
| 7416 | 30.749 | 230.266 | 6727.7 | -1688.46 | -2031.29
| 7516 | 30.749 | 230.266 | 6813.64 | -1721.14 | -2070.61
| 7616 | 30.749 | 230.266 | 6899.58 | -1753.82 | -2109.92
| 7716 | 30.749 | 230.266 | 6985.52 | -1786.5 | -2149.24
| 7816 | 30.749 | 230.266 | 7071.46 | -1819.19 | -2188.56
| 7916 | 30.749 | 230.266 | 7157.4 | -1851.87 | -2227.88
| 8016 | 30.749 | 230.266 | 7243.34 | -1884.55 | -2267.2
| 8116 | 30.749 | 230.266 | 7329.29 | -1917.23 | -2306.52
| 8197.12 | 30.749 | 230.266 | 7399 | -1943.74 | -2338.41
| 8216 | 30.749 | 230.266 | 7415.23 | -1949.91 | -2345.83
| 8235.52 | 30.749 | 230.266 | 7432 | -1956.29 | -2353.51
| 8302.52 | 30.749 | 230.266 | 7489.58 | -1978.19 | -2379.85
| 8316 | 31.545 | 228.162 | 7501.12 | -1982.75 | -2385.13
| 8395.6 | 36.84 | 217.546 | 7567 | -2015.61 | -2415.24
| 8416 | 38.328 | 215.257 | 7583.16 | -2025.62 | -2422.61
| 8427.33 | 39.172 | 214.05 | 7592 | -2031.46 | -2426.64
| 8516 | 46.14 | 205.932 | 7657.22 | -2083.51 | -2456.36
| 8549.74 | 48.922 | 203.342 | 7680 | -2106.13 | -2466.72
| 8590.74 | 52.373 | 200.477 | 7706 | -2135.55 | -2478.53
| 8616 | 54.531 | 198.844 | 7721.04 | -2154.66 | -2485.36
| 8716 | 63.257 | 193.126 | 7772.69 | -2236.89 | -2508.71
| 8816 | 72.178 | 188.237 | 7810.58 | -2327.71 | -2525.71
| 8853.49 | 75.555 | 186.541 | 7821 | -2363.42 | -2530.34
| 8916 | 81.21 | 183.82 | 7833.59 | -2424.37 | -2535.85
| 9012.81 | 90 | 179.748 | 7841 | -2520.73 | -2538.83
| 9016 | 90 | 179.748 | 7841 | -2523.93 | -2538.81
| 9116 | 90 | 179.748 | 7841 | -2623.92 | -2538.37
| 9216 | 90 | 179.748 | 7841 | -2723.92 | -2537.93
| 9316 | 90 | 179.748 | 7841 | -2823.92 | -2537.49
| 9416 | 90 | 179.748 | 7841 | -2923.92 | -2537.05
| 9516 | 90 | 179.748 | 7841 | -3023.92 | -2536.61
| 9616 | 90 | 179.748 | 7841 | -3123.92 | -2536.18
| 9716 | 90 | 179.748 | 7841 | -3223.92 | -2535.74
| 9816 | 90 | 179.748 | 7841 | -3323.92 | -2535.3
| 9916 | 90 | 179.748 | 7841 | -3423.92 | -2534.86
| 10016 | 90 | 179.748 | 7841 | -3523.92 | -2534.42
| 10116 | 90 | 179.748 | 7841 | -3623.91 | -2533.98
| 10216 | 90 | 179.748 | 7841 | -3723.91 | -2533.54
| 10316 | 90 | 179.748 | 7841 | -3823.91 | -2533.1
| 10416 | 90 | 179.748 | 7841 | -3923.91 | -2532.66
| 10516 | 90 | 179.748 | 7841 | -4023.91 | -2532.22
| 10616 | 90 | 179.748 | 7841 | -4123.91 | -2531.78
| 10716 | 90 | 179.748 | 7841 | -4223.91 | -2531.34
| 10816 | 90 | 179.748 | 7841 | -4323.91 | -2530.9
| 10916 | 90 | 179.748 | 7841 | -4423.91 | -2530.46
| 11016 | 90 | 179.748 | 7841 | -4523.91 | -2530.02
| 11116 | 90 | 179.748 | 7841 | -4623.91 | -2529.58
| 11216 | 90 | 179.748 | 7841 | -4723.9 | -2529.14
| 11316 | 90 | 179.748 | 7841 | -4823.9 | -2528.7
| 11416 | 90 | 179.748 | 7841 | -4923.9 | -2528.26
| 11516 | 90 | 179.748 | 7841 | -5023.9 | -2527.82
| 11616 | 90 | 179.748 | 7841 | -5123.9 | -2527.38
| 11716 | 90 | 179.748 | 7841 | -5223.9 | -2526.94
| 11816 | 90 | 179.748 | 7841 | -5323.9 | -2526.5
| 11916 | 90 | 179.748 | 7841 | -5423.9 | -2526.06
| 12016 | 90 | 179.748 | 7841 | -5523.9 | -2525.62
| 12116 | 90 | 179.748 | 7841 | -5623.9 | -2525.18
| 12216 | 90 | 179.748 | 7841 | -5723.89 | -2524.74
| 12316 | 90 | 179.748 | 7841 | -5823.89 | -2524.3
| 12416 | 90 | 179.748 | 7841 | -5923.89 | -2523.86
| 12516 | 90 | 179.748 | 7841 | -6023.89 | -2523.42
| 12616 | 90 | 179.748 | 7841 | -6123.89 | -2522.98
| 12716 | 90 | 179.748 | 7841 | -6223.89 | -2522.54
| 12816 | 90 | 179.748 | 7841 | -6323.89 | -2522.1
| 12916 | 90 | 179.748 | 7841 | -6423.89 | -2521.66
| 13016 | 90 | 179.748 | 7841 | -6523.89 | -2521.23
| 13116 | 90 | 179.748 | 7841 | -6623.89 | -2520.79
| 13216 | 90 | 179.748 | 7841 | -6723.88 | -2520.35
| 13316 | 90 | 179.748 | 7841 | -6823.88 | -2519.91
| 13373.35 | 90 | 179.748 | 7841 | -6881.23 | -2519.65
| 13373.35 | 90 | 179.748 | 7841 | -6881.24 | -2519.65

## Lookup (hidden)
North Reference | RetunValue | Grid Type | ReturnValue | Deviation Indicator | ReturnValue
| 3 |  | 5 |  | 4
True |  | SPCS-Colorado Central-NAD27 |  | Directional
Grid |  | SPCS-Colorado Central-NAD83 |  | High Angle
|  | SPCS-Colorado North-NAD27 |  | Horizontal
SPCS-Colorado North-NAD83
SPCS-Colorado South-NAD27
SPCS-Colorado South-NAD83
UTM-Zone 12 NAD27
UTM-Zone 12 NAD83
UTM-Zone 13 NAD27
UTM-Zone 13 NAD83