## Data
Header Information | measured depth (ft) | inclination (°) | azimuth (°) | true vertical depth (ft) | northing +N/-S (ft) | easting +E/-W (ft)
Operator Name | 0 | 0 | 223.188 | 0 | 0 | 0
PetroShare Corporation | 16 | 0 | 223.188 | 16 | 0 | 0
Operator Number | 116 | 0 | 223.188 | 116 | 0 | 0
10454 | 216 | 0 | 223.188 | 216 | 0 | 0
Well Name and Number | 316 | 0 | 223.188 | 316 | 0 | 0
Shook 3-10-1NBH | 416 | 0 | 223.188 | 416 | 0 | 0
API Number (if available) | 516 | 0 | 223.188 | 516 | 0 | 0
| 616 | 0 | 223.188 | 616 | 0 | 0
Location: QQ SEC TWP RGE | 716 | 0 | 223.188 | 716 | 0 | 0
NWSE Sec. 3 T1S R67W | 745 | 0 | 223.188 | 745 | 0 | 0
Citing Type: Planned or Actual | 816 | 0 | 223.188 | 816 | 0 | 0
Planned | 916 | 0 | 223.188 | 916 | 0 | 0
Deviation Indicator | 1016 | 0 | 223.188 | 1016 | 0 | 0
Horizontal | 1116 | 0 | 223.188 | 1116 | 0 | 0
North Reference | 1216 | 0 | 223.188 | 1216 | 0 | 0
Grid | 1316 | 0 | 223.188 | 1316 | 0 | 0
Grid Type | 1416 | 0 | 223.188 | 1416 | 0 | 0
SPCS-Colorado North-NAD83 | 1516 | 0 | 223.188 | 1516 | 0 | 0
| 1616 | 0 | 223.188 | 1616 | 0 | 0
| 1700 | 0 | 223.188 | 1700 | 0 | 0
| 1716 | 0.32 | 223.188 | 1716 | -0.03 | -0.03
| 1816 | 2.32 | 223.188 | 1815.97 | -1.71 | -1.61
| 1916 | 4.32 | 223.188 | 1915.8 | -5.93 | -5.57
| 2016 | 6.32 | 223.188 | 2015.36 | -12.69 | -11.92
| 2116 | 8.32 | 223.188 | 2114.54 | -21.98 | -20.64
| 2216 | 10.32 | 223.188 | 2213.21 | -33.79 | -31.72
| 2316 | 12.32 | 223.188 | 2311.26 | -48.1 | -45.15
| 2416 | 14.32 | 223.188 | 2408.57 | -64.9 | -60.92
| 2516 | 16.32 | 223.188 | 2505.01 | -84.16 | -79
| 2616 | 18.32 | 223.188 | 2600.47 | -105.87 | -99.37
| 2716 | 20.32 | 223.188 | 2694.84 | -129.99 | -122.02
| 2816 | 22.32 | 223.188 | 2787.99 | -156.5 | -146.9
| 2916 | 24.32 | 223.188 | 2879.81 | -185.36 | -173.99
| 3016 | 26.32 | 223.188 | 2970.2 | -216.54 | -203.26
| 3116 | 28.32 | 223.188 | 3059.04 | -250 | -234.67
| 3186.58 | 29.732 | 223.188 | 3120.76 | -274.97 | -258.1
| 3216 | 29.732 | 223.188 | 3146.3 | -285.61 | -268.09
| 3316 | 29.732 | 223.188 | 3233.14 | -321.77 | -302.03
| 3416 | 29.732 | 223.188 | 3319.98 | -357.92 | -335.97
| 3516 | 29.732 | 223.188 | 3406.81 | -394.08 | -369.91
| 3616 | 29.732 | 223.188 | 3493.65 | -430.24 | -403.85
| 3716 | 29.732 | 223.188 | 3580.48 | -466.4 | -437.8
| 3816 | 29.732 | 223.188 | 3667.32 | -502.56 | -471.74
| 3916 | 29.732 | 223.188 | 3754.15 | -538.72 | -505.68
| 4016 | 29.732 | 223.188 | 3840.99 | -574.88 | -539.62
| 4116 | 29.732 | 223.188 | 3927.83 | -611.04 | -573.56
| 4216 | 29.732 | 223.188 | 4014.66 | -647.2 | -607.5
| 4316 | 29.732 | 223.188 | 4101.5 | -683.36 | -641.45
| 4416 | 29.732 | 223.188 | 4188.33 | -719.52 | -675.39
| 4516 | 29.732 | 223.188 | 4275.17 | -755.68 | -709.33
| 4616 | 29.732 | 223.188 | 4362.01 | -791.84 | -743.27
| 4716 | 29.732 | 223.188 | 4448.84 | -828 | -777.21
| 4816 | 29.732 | 223.188 | 4535.68 | -864.16 | -811.15
| 4916 | 29.732 | 223.188 | 4622.51 | -900.32 | -845.1
| 5016 | 29.732 | 223.188 | 4709.35 | -936.48 | -879.04
| 5116 | 29.732 | 223.188 | 4796.18 | -972.63 | -912.98
| 5216 | 29.732 | 223.188 | 4883.02 | -1008.79 | -946.92
| 5241.31 | 29.732 | 223.188 | 4905 | -1017.95 | -955.51
| 5316 | 29.732 | 223.188 | 4969.86 | -1044.95 | -980.86
| 5416 | 29.732 | 223.188 | 5056.69 | -1081.11 | -1014.8
| 5516 | 29.732 | 223.188 | 5143.53 | -1117.27 | -1048.75
| 5616 | 29.732 | 223.188 | 5230.36 | -1153.43 | -1082.69
| 5716 | 29.732 | 223.188 | 5317.2 | -1189.59 | -1116.63
| 5816 | 29.732 | 223.188 | 5404.04 | -1225.75 | -1150.57
| 5916 | 29.732 | 223.188 | 5490.87 | -1261.91 | -1184.51
| 6016 | 29.732 | 223.188 | 5577.71 | -1298.07 | -1218.45
| 6116 | 29.732 | 223.188 | 5664.54 | -1334.23 | -1252.4
| 6216 | 29.732 | 223.188 | 5751.38 | -1370.39 | -1286.34
| 6316 | 29.732 | 223.188 | 5838.21 | -1406.55 | -1320.28
| 6416 | 29.732 | 223.188 | 5925.05 | -1442.71 | -1354.22
| 6516 | 29.732 | 223.188 | 6011.89 | -1478.87 | -1388.16
| 6616 | 29.732 | 223.188 | 6098.72 | -1515.03 | -1422.1
| 6716 | 29.732 | 223.188 | 6185.56 | -1551.18 | -1456.04
| 6816 | 29.732 | 223.188 | 6272.39 | -1587.34 | -1489.99
| 6916 | 29.732 | 223.188 | 6359.23 | -1623.5 | -1523.93
| 7016 | 29.732 | 223.188 | 6446.07 | -1659.66 | -1557.87
| 7116 | 29.732 | 223.188 | 6532.9 | -1695.82 | -1591.81
| 7216 | 29.732 | 223.188 | 6619.74 | -1731.98 | -1625.75
| 7316 | 29.732 | 223.188 | 6706.57 | -1768.14 | -1659.69
| 7416 | 29.732 | 223.188 | 6793.41 | -1804.3 | -1693.64
| 7516 | 29.732 | 223.188 | 6880.25 | -1840.46 | -1727.58
| 7616 | 29.732 | 223.188 | 6967.08 | -1876.62 | -1761.52
| 7716 | 29.732 | 223.188 | 7053.92 | -1912.78 | -1795.46
| 7816 | 29.732 | 223.188 | 7140.75 | -1948.94 | -1829.4
| 7916 | 29.732 | 223.188 | 7227.59 | -1985.1 | -1863.34
| 7917.22 | 29.732 | 223.188 | 7228.64 | -1985.54 | -1863.76
| 8016 | 37.058 | 211.069 | 7311.15 | -2029 | -1895.96
| 8116 | 45.353 | 202.55 | 7386.38 | -2087.81 | -1925.23
| 8134.21 | 46.922 | 201.268 | 7399 | -2099.99 | -1930.12
| 8184.64 | 51.335 | 198.037 | 7432 | -2135.9 | -1942.91
| 8216 | 54.12 | 196.224 | 7450.99 | -2159.75 | -1950.25
| 8316 | 63.151 | 191.184 | 7503.01 | -2242.62 | -1970.27
| 8416 | 72.334 | 186.9 | 7540.86 | -2333.91 | -1984.69
| 8516 | 81.601 | 183.036 | 7563.39 | -2430.85 | -1993.05
| 8606.29 | 90 | 179.71 | 7570 | -2520.78 | -1995.19
| 8616 | 90 | 179.71 | 7570 | -2530.49 | -1995.14
| 8716 | 90 | 179.71 | 7570 | -2630.49 | -1994.64
| 8816 | 90 | 179.71 | 7570 | -2730.48 | -1994.13
| 8916 | 90 | 179.71 | 7570 | -2830.48 | -1993.63
| 9016 | 90 | 179.71 | 7570 | -2930.48 | -1993.12
| 9116 | 90 | 179.71 | 7570 | -3030.48 | -1992.61
| 9216 | 90 | 179.71 | 7570 | -3130.48 | -1992.11
| 9316 | 90 | 179.71 | 7570 | -3230.48 | -1991.6
| 9416 | 90 | 179.71 | 7570 | -3330.48 | -1991.09
| 9516 | 90 | 179.71 | 7570 | -3430.48 | -1990.59
| 9616 | 90 | 179.71 | 7570 | -3530.47 | -1990.08
| 9716 | 90 | 179.71 | 7570 | -3630.47 | -1989.58
| 9816 | 90 | 179.71 | 7570 | -3730.47 | -1989.07
| 9916 | 90 | 179.71 | 7570 | -3830.47 | -1988.56
| 10016 | 90 | 179.71 | 7570 | -3930.47 | -1988.06
| 10116 | 90 | 179.71 | 7570 | -4030.47 | -1987.55
| 10216 | 90 | 179.71 | 7570 | -4130.47 | -1987.05
| 10316 | 90 | 179.71 | 7570 | -4230.47 | -1986.54
| 10416 | 90 | 179.71 | 7570 | -4330.46 | -1986.03
| 10516 | 90 | 179.71 | 7570 | -4430.46 | -1985.53
| 10616 | 90 | 179.71 | 7570 | -4530.46 | -1985.02
| 10716 | 90 | 179.71 | 7570 | -4630.46 | -1984.51
| 10816 | 90 | 179.71 | 7570 | -4730.46 | -1984.01
| 10916 | 90 | 179.71 | 7570 | -4830.46 | -1983.5
| 11016 | 90 | 179.71 | 7570 | -4930.46 | -1983
| 11116 | 90 | 179.71 | 7570 | -5030.45 | -1982.49
| 11216 | 90 | 179.71 | 7570 | -5130.45 | -1981.98
| 11316 | 90 | 179.71 | 7570 | -5230.45 | -1981.48
| 11416 | 90 | 179.71 | 7570 | -5330.45 | -1980.97
| 11516 | 90 | 179.71 | 7570 | -5430.45 | -1980.47
| 11616 | 90 | 179.71 | 7570 | -5530.45 | -1979.96
| 11716 | 90 | 179.71 | 7570 | -5630.45 | -1979.45
| 11816 | 90 | 179.71 | 7570 | -5730.45 | -1978.95
| 11916 | 90 | 179.71 | 7570 | -5830.44 | -1978.44
| 12016 | 90 | 179.71 | 7570 | -5930.44 | -1977.93
| 12116 | 90 | 179.71 | 7570 | -6030.44 | -1977.43
| 12216 | 90 | 179.71 | 7570 | -6130.44 | -1976.92
| 12316 | 90 | 179.71 | 7570 | -6230.44 | -1976.42
| 12416 | 90 | 179.71 | 7570 | -6330.44 | -1975.91
| 12516 | 90 | 179.71 | 7570 | -6430.44 | -1975.4
| 12616 | 90 | 179.71 | 7570 | -6530.44 | -1974.9
| 12716 | 90 | 179.71 | 7570 | -6630.43 | -1974.39
| 12816 | 90 | 179.71 | 7570 | -6730.43 | -1973.89
| 12916 | 90 | 179.71 | 7570 | -6830.43 | -1973.38
| 12966.85 | 90 | 179.71 | 7570 | -6881.28 | -1973.12
| 12966.85 | 90 | 179.71 | 7570 | -6881.29 | -1973.12

## Lookup (hidden)
North Reference | RetunValue | Grid Type | ReturnValue | Deviation Indicator | ReturnValue
| 3 |  | 5 |  | 4
True |  | SPCS-Colorado Central-NAD27 |  | Directional
Grid |  | SPCS-Colorado Central-NAD83 |  | High Angle
|  | SPCS-Colorado North-NAD27 |  | Horizontal
SPCS-Colorado North-NAD83
SPCS-Colorado South-NAD27
SPCS-Colorado South-NAD83
UTM-Zone 12 NAD27
UTM-Zone 12 NAD83
UTM-Zone 13 NAD27
UTM-Zone 13 NAD83