## Data
Header Information | measured depth (ft) | inclination (°) | azimuth (°) | true vertical depth (ft) | northing +N/-S (ft) | easting +E/-W (ft)
Operator Name | 0 | 0 | 226.939 | 0 | 0 | 0
PetroShare Corporation | 16 | 0 | 226.939 | 16 | 0 | 0
Operator Number | 116 | 0 | 226.939 | 116 | 0 | 0
10454 | 216 | 0 | 226.939 | 216 | 0 | 0
Well Name and Number | 316 | 0 | 226.939 | 316 | 0 | 0
Shook 3-10-1NCH | 416 | 0 | 226.939 | 416 | 0 | 0
API Number (if available) | 516 | 0 | 226.939 | 516 | 0 | 0
| 616 | 0 | 226.939 | 616 | 0 | 0
Location: QQ SEC TWP RGE | 716 | 0 | 226.939 | 716 | 0 | 0
NWSE Sec. 3 T1S R67W | 745 | 0 | 226.939 | 745 | 0 | 0
Citing Type: Planned or Actual | 816 | 0 | 226.939 | 816 | 0 | 0
Planned | 916 | 0 | 226.939 | 916 | 0 | 0
Deviation Indicator | 1016 | 0 | 226.939 | 1016 | 0 | 0
Horizontal | 1116 | 0 | 226.939 | 1116 | 0 | 0
North Reference | 1216 | 0 | 226.939 | 1216 | 0 | 0
Grid | 1316 | 0 | 226.939 | 1316 | 0 | 0
Grid Type | 1416 | 0 | 226.939 | 1416 | 0 | 0
SPCS-Colorado North-NAD83 | 1516 | 0 | 226.939 | 1516 | 0 | 0
| 1600 | 0 | 226.939 | 1600 | 0 | 0
| 1616 | 0.32 | 226.939 | 1616 | -0.03 | -0.03
| 1716 | 2.32 | 226.939 | 1715.97 | -1.6 | -1.72
| 1816 | 4.32 | 226.939 | 1815.8 | -5.56 | -5.95
| 1916 | 6.32 | 226.939 | 1915.36 | -11.89 | -12.72
| 2016 | 8.32 | 226.939 | 2014.54 | -20.59 | -22.03
| 2116 | 10.32 | 226.939 | 2113.21 | -31.64 | -33.86
| 2216 | 12.32 | 226.939 | 2211.26 | -45.04 | -48.2
| 2316 | 14.32 | 226.939 | 2308.57 | -60.77 | -65.03
| 2416 | 16.32 | 226.939 | 2405.01 | -78.81 | -84.34
| 2516 | 18.32 | 226.939 | 2500.47 | -99.14 | -106.09
| 2616 | 20.32 | 226.939 | 2594.84 | -121.73 | -130.26
| 2716 | 22.32 | 226.939 | 2687.99 | -146.55 | -156.82
| 2816 | 24.32 | 226.939 | 2779.81 | -173.58 | -185.74
| 2916 | 26.32 | 226.939 | 2870.2 | -202.78 | -216.99
| 3016 | 28.32 | 226.939 | 2959.04 | -234.11 | -250.52
| 3116 | 30.32 | 226.939 | 3046.23 | -267.54 | -286.29
| 3117.6 | 30.352 | 226.939 | 3047.61 | -268.1 | -286.88
| 3216 | 30.352 | 226.939 | 3132.52 | -302.05 | -323.21
| 3316 | 30.352 | 226.939 | 3218.82 | -336.55 | -360.13
| 3416 | 30.352 | 226.939 | 3305.11 | -371.05 | -397.05
| 3516 | 30.352 | 226.939 | 3391.4 | -405.55 | -433.97
| 3616 | 30.352 | 226.939 | 3477.7 | -440.05 | -470.89
| 3716 | 30.352 | 226.939 | 3563.99 | -474.55 | -507.81
| 3816 | 30.352 | 226.939 | 3650.28 | -509.05 | -544.73
| 3916 | 30.352 | 226.939 | 3736.58 | -543.56 | -581.65
| 4016 | 30.352 | 226.939 | 3822.87 | -578.06 | -618.57
| 4116 | 30.352 | 226.939 | 3909.17 | -612.56 | -655.49
| 4216 | 30.352 | 226.939 | 3995.46 | -647.06 | -692.41
| 4316 | 30.352 | 226.939 | 4081.75 | -681.56 | -729.33
| 4416 | 30.352 | 226.939 | 4168.05 | -716.06 | -766.25
| 4516 | 30.352 | 226.939 | 4254.34 | -750.56 | -803.16
| 4616 | 30.352 | 226.939 | 4340.63 | -785.07 | -840.08
| 4716 | 30.352 | 226.939 | 4426.93 | -819.57 | -877
| 4816 | 30.352 | 226.939 | 4513.22 | -854.07 | -913.92
| 4916 | 30.352 | 226.939 | 4599.52 | -888.57 | -950.84
| 5016 | 30.352 | 226.939 | 4685.81 | -923.07 | -987.76
| 5116 | 30.352 | 226.939 | 4772.1 | -957.57 | -1024.68
| 5216 | 30.352 | 226.939 | 4858.4 | -992.07 | -1061.6
| 5270 | 30.352 | 226.939 | 4905 | -1010.71 | -1081.54
| 5316 | 30.352 | 226.939 | 4944.69 | -1026.58 | -1098.52
| 5416 | 30.352 | 226.939 | 5030.98 | -1061.08 | -1135.44
| 5516 | 30.352 | 226.939 | 5117.28 | -1095.58 | -1172.36
| 5616 | 30.352 | 226.939 | 5203.57 | -1130.08 | -1209.28
| 5716 | 30.352 | 226.939 | 5289.87 | -1164.58 | -1246.2
| 5816 | 30.352 | 226.939 | 5376.16 | -1199.08 | -1283.12
| 5916 | 30.352 | 226.939 | 5462.45 | -1233.59 | -1320.04
| 6016 | 30.352 | 226.939 | 5548.75 | -1268.09 | -1356.96
| 6116 | 30.352 | 226.939 | 5635.04 | -1302.59 | -1393.87
| 6216 | 30.352 | 226.939 | 5721.33 | -1337.09 | -1430.79
| 6316 | 30.352 | 226.939 | 5807.63 | -1371.59 | -1467.71
| 6416 | 30.352 | 226.939 | 5893.92 | -1406.09 | -1504.63
| 6516 | 30.352 | 226.939 | 5980.22 | -1440.59 | -1541.55
| 6616 | 30.352 | 226.939 | 6066.51 | -1475.1 | -1578.47
| 6716 | 30.352 | 226.939 | 6152.8 | -1509.6 | -1615.39
| 6816 | 30.352 | 226.939 | 6239.1 | -1544.1 | -1652.31
| 6916 | 30.352 | 226.939 | 6325.39 | -1578.6 | -1689.23
| 7016 | 30.352 | 226.939 | 6411.68 | -1613.1 | -1726.15
| 7116 | 30.352 | 226.939 | 6497.98 | -1647.6 | -1763.07
| 7216 | 30.352 | 226.939 | 6584.27 | -1682.1 | -1799.99
| 7316 | 30.352 | 226.939 | 6670.57 | -1716.61 | -1836.91
| 7416 | 30.352 | 226.939 | 6756.86 | -1751.11 | -1873.83
| 7516 | 30.352 | 226.939 | 6843.15 | -1785.61 | -1910.75
| 7616 | 30.352 | 226.939 | 6929.45 | -1820.11 | -1947.66
| 7716 | 30.352 | 226.939 | 7015.74 | -1854.61 | -1984.58
| 7816 | 30.352 | 226.939 | 7102.03 | -1889.11 | -2021.5
| 7916 | 30.352 | 226.939 | 7188.33 | -1923.61 | -2058.42
| 8016 | 30.352 | 226.939 | 7274.62 | -1958.12 | -2095.34
| 8085.19 | 30.352 | 226.939 | 7334.33 | -1981.99 | -2120.89
| 8116 | 32.356 | 222.44 | 7360.64 | -1993.39 | -2132.14
| 8162.26 | 35.626 | 216.58 | 7399 | -2013.35 | -2148.53
| 8203.68 | 38.76 | 212.095 | 7432 | -2034.04 | -2162.62
| 8216 | 39.723 | 210.88 | 7441.54 | -2040.68 | -2166.69
| 8316 | 47.919 | 202.572 | 7513.69 | -2102.53 | -2197.41
| 8401.89 | 55.334 | 197.03 | 7567 | -2165.86 | -2220.03
| 8416 | 56.575 | 196.219 | 7574.9 | -2177.06 | -2223.37
| 8448.28 | 59.431 | 194.447 | 7592 | -2203.45 | -2230.6
| 8516 | 65.494 | 191.041 | 7623.3 | -2261.99 | -2243.79
| 8616 | 74.566 | 186.559 | 7657.43 | -2354.77 | -2258.05
| 8716 | 83.721 | 182.457 | 7676.26 | -2452.55 | -2265.7
| 8784.36 | 90 | 179.747 | 7680 | -2520.76 | -2267.01
| 8816 | 90 | 179.747 | 7680 | -2552.39 | -2266.87
| 8916 | 90 | 179.747 | 7680 | -2652.39 | -2266.43
| 9016 | 90 | 179.747 | 7680 | -2752.39 | -2265.99
| 9116 | 90 | 179.747 | 7680 | -2852.39 | -2265.55
| 9216 | 90 | 179.747 | 7680 | -2952.39 | -2265.11
| 9316 | 90 | 179.747 | 7680 | -3052.39 | -2264.67
| 9416 | 90 | 179.747 | 7680 | -3152.39 | -2264.23
| 9516 | 90 | 179.747 | 7680 | -3252.39 | -2263.79
| 9616 | 90 | 179.747 | 7680 | -3352.39 | -2263.34
| 9716 | 90 | 179.747 | 7680 | -3452.39 | -2262.9
| 9816 | 90 | 179.747 | 7680 | -3552.38 | -2262.46
| 9916 | 90 | 179.747 | 7680 | -3652.38 | -2262.02
| 10016 | 90 | 179.747 | 7680 | -3752.38 | -2261.58
| 10116 | 90 | 179.747 | 7680 | -3852.38 | -2261.14
| 10216 | 90 | 179.747 | 7680 | -3952.38 | -2260.7
| 10316 | 90 | 179.747 | 7680 | -4052.38 | -2260.26
| 10416 | 90 | 179.747 | 7680 | -4152.38 | -2259.82
| 10516 | 90 | 179.747 | 7680 | -4252.38 | -2259.38
| 10616 | 90 | 179.747 | 7680 | -4352.38 | -2258.94
| 10716 | 90 | 179.747 | 7680 | -4452.38 | -2258.5
| 10816 | 90 | 179.747 | 7680 | -4552.37 | -2258.06
| 10916 | 90 | 179.747 | 7680 | -4652.37 | -2257.61
| 11016 | 90 | 179.747 | 7680 | -4752.37 | -2257.17
| 11116 | 90 | 179.747 | 7680 | -4852.37 | -2256.73
| 11216 | 90 | 179.747 | 7680 | -4952.37 | -2256.29
| 11316 | 90 | 179.747 | 7680 | -5052.37 | -2255.85
| 11416 | 90 | 179.747 | 7680 | -5152.37 | -2255.41
| 11516 | 90 | 179.747 | 7680 | -5252.37 | -2254.97
| 11616 | 90 | 179.747 | 7680 | -5352.37 | -2254.53
| 11716 | 90 | 179.747 | 7680 | -5452.37 | -2254.09
| 11816 | 90 | 179.747 | 7680 | -5552.36 | -2253.65
| 11916 | 90 | 179.747 | 7680 | -5652.36 | -2253.21
| 12016 | 90 | 179.747 | 7680 | -5752.36 | -2252.77
| 12116 | 90 | 179.747 | 7680 | -5852.36 | -2252.32
| 12216 | 90 | 179.747 | 7680 | -5952.36 | -2251.88
| 12316 | 90 | 179.747 | 7680 | -6052.36 | -2251.44
| 12416 | 90 | 179.747 | 7680 | -6152.36 | -2251
| 12516 | 90 | 179.747 | 7680 | -6252.36 | -2250.56
| 12616 | 90 | 179.747 | 7680 | -6352.36 | -2250.12
| 12716 | 90 | 179.747 | 7680 | -6452.36 | -2249.68
| 12816 | 90 | 179.747 | 7680 | -6552.36 | -2249.24
| 12916 | 90 | 179.747 | 7680 | -6652.35 | -2248.8
| 13016 | 90 | 179.747 | 7680 | -6752.35 | -2248.36
| 13116 | 90 | 179.747 | 7680 | -6852.35 | -2247.92
| 13144.91 | 90 | 179.747 | 7680 | -6881.26 | -2247.79

## Lookup (hidden)
North Reference | RetunValue | Grid Type | ReturnValue | Deviation Indicator | ReturnValue
| 3 |  | 5 |  | 4
True |  | SPCS-Colorado Central-NAD27 |  | Directional
Grid |  | SPCS-Colorado Central-NAD83 |  | High Angle
|  | SPCS-Colorado North-NAD27 |  | Horizontal
SPCS-Colorado North-NAD83
SPCS-Colorado South-NAD27
SPCS-Colorado South-NAD83
UTM-Zone 12 NAD27
UTM-Zone 12 NAD83
UTM-Zone 13 NAD27
UTM-Zone 13 NAD83