## Data
Header Information | measured depth (ft) | inclination (°) | azimuth (°) | true vertical depth (ft) | northing +N/-S (ft) | easting +E/-W (ft)
Operator Name | 0 | 0 | 0 | 0 | 0 | 0
PetroShare Corp | 800 | 0 | 0 | 800 | 0 | 0
Operator Number | 900 | 1.5 | 123.247 | 899.99 | -0.72 | 1.09
10454 | 1000 | 3 | 123.247 | 999.91 | -2.87 | 4.38
Well Name and Number | 1100 | 4.5 | 123.247 | 1099.69 | -6.46 | 9.85
Shook 3-10-5CDH | 1200 | 6 | 123.247 | 1199.27 | -11.47 | 17.5
API Number (if available) | 1300 | 7.5 | 123.247 | 1298.57 | -17.92 | 27.33
| 1349.09 | 8.236 | 123.247 | 1347.2 | -21.6 | 32.95
Location: QQ SEC TWP RGE | 1400 | 8.236 | 123.247 | 1397.59 | -25.6 | 39.05
Sec.3-T1S-R67W | 1500 | 8.236 | 123.247 | 1496.55 | -33.45 | 51.03
Citing Type: Planned or Actual | 1600 | 8.236 | 123.247 | 1595.52 | -41.31 | 63.01
Planned | 1700 | 8.236 | 123.247 | 1694.49 | -49.16 | 74.99
Deviation Indicator | 1800 | 8.236 | 123.247 | 1793.46 | -57.01 | 86.97
Horizontal | 1900 | 8.236 | 123.247 | 1892.43 | -64.87 | 98.95
North Reference | 2000 | 8.236 | 123.247 | 1991.4 | -72.72 | 110.93
True | 2100 | 8.236 | 123.247 | 2090.37 | -80.58 | 122.91
Grid Type | 2200 | 8.236 | 123.247 | 2189.33 | -88.43 | 134.9
#VALUE! | 2300 | 8.236 | 123.247 | 2288.3 | -96.29 | 146.88
| 2400 | 8.236 | 123.247 | 2387.27 | -104.14 | 158.86
| 2500 | 8.236 | 123.247 | 2486.24 | -111.99 | 170.84
| 2600 | 8.236 | 123.247 | 2585.21 | -119.85 | 182.82
| 2700 | 8.236 | 123.247 | 2684.18 | -127.7 | 194.8
| 2800 | 8.236 | 123.247 | 2783.15 | -135.56 | 206.78
| 2900 | 8.236 | 123.247 | 2882.11 | -143.41 | 218.76
| 3000 | 8.236 | 123.247 | 2981.08 | -151.26 | 230.74
| 3100 | 8.236 | 123.247 | 3080.05 | -159.12 | 242.72
| 3200 | 8.236 | 123.247 | 3179.02 | -166.97 | 254.7
| 3300 | 8.236 | 123.247 | 3277.99 | -174.83 | 266.68
| 3400 | 8.236 | 123.247 | 3376.96 | -182.68 | 278.66
| 3500 | 8.236 | 123.247 | 3475.93 | -190.53 | 290.65
| 3600 | 8.236 | 123.247 | 3574.89 | -198.39 | 302.63
| 3700 | 8.236 | 123.247 | 3673.86 | -206.24 | 314.61
| 3800 | 8.236 | 123.247 | 3772.83 | -214.1 | 326.59
| 3900 | 8.236 | 123.247 | 3871.8 | -221.95 | 338.57
| 4000 | 8.236 | 123.247 | 3970.77 | -229.8 | 350.55
| 4100 | 8.236 | 123.247 | 4069.74 | -237.66 | 362.53
| 4200 | 8.236 | 123.247 | 4168.71 | -245.51 | 374.51
| 4300 | 8.236 | 123.247 | 4267.67 | -253.37 | 386.49
| 4400 | 8.236 | 123.247 | 4366.64 | -261.22 | 398.47
| 4500 | 8.236 | 123.247 | 4465.61 | -269.08 | 410.45
| 4600 | 8.236 | 123.247 | 4564.58 | -276.93 | 422.43
| 4700 | 8.236 | 123.247 | 4663.55 | -284.78 | 434.41
| 4800 | 8.236 | 123.247 | 4762.52 | -292.64 | 446.4
| 4900 | 8.236 | 123.247 | 4861.49 | -300.49 | 458.38
| 5000 | 8.236 | 123.247 | 4960.45 | -308.35 | 470.36
| 5100 | 8.236 | 123.247 | 5059.42 | -316.2 | 482.34
| 5200 | 8.236 | 123.247 | 5158.39 | -324.05 | 494.32
| 5300 | 8.236 | 123.247 | 5257.36 | -331.91 | 506.3
| 5400 | 8.236 | 123.247 | 5356.33 | -339.76 | 518.28
| 5500 | 8.236 | 123.247 | 5455.3 | -347.62 | 530.26
| 5600 | 8.236 | 123.247 | 5554.26 | -355.47 | 542.24
| 5700 | 8.236 | 123.247 | 5653.23 | -363.32 | 554.22
| 5800 | 8.236 | 123.247 | 5752.2 | -371.18 | 566.2
| 5900 | 8.236 | 123.247 | 5851.17 | -379.03 | 578.18
| 6000 | 8.236 | 123.247 | 5950.14 | -386.89 | 590.16
| 6100 | 8.236 | 123.247 | 6049.11 | -394.74 | 602.15
| 6200 | 8.236 | 123.247 | 6148.08 | -402.59 | 614.13
| 6300 | 8.236 | 123.247 | 6247.04 | -410.45 | 626.11
| 6400 | 8.236 | 123.247 | 6346.01 | -418.3 | 638.09
| 6500 | 8.236 | 123.247 | 6444.98 | -426.16 | 650.07
| 6600 | 8.236 | 123.247 | 6543.95 | -434.01 | 662.05
| 6700 | 8.236 | 123.247 | 6642.92 | -441.87 | 674.03
| 6800 | 8.236 | 123.247 | 6741.89 | -449.72 | 686.01
| 6900 | 8.236 | 123.247 | 6840.86 | -457.57 | 697.99
| 7000 | 8.236 | 123.247 | 6939.82 | -465.43 | 709.97
| 7100 | 8.236 | 123.247 | 7038.79 | -473.28 | 721.95
| 7200 | 8.236 | 123.247 | 7137.76 | -481.14 | 733.93
| 7245.82 | 8.236 | 123.247 | 7183.11 | -484.73 | 739.42
| 7300 | 11.207 | 142.241 | 7236.52 | -491.03 | 745.9
| 7400 | 18.177 | 158.217 | 7333.23 | -513.23 | 757.65
| 7500 | 25.741 | 165.293 | 7425.92 | -548.78 | 768.97
| 7600 | 33.497 | 169.285 | 7512.8 | -596.97 | 779.64
| 7700 | 41.338 | 171.909 | 7592.16 | -656.88 | 789.43
| 7800 | 49.223 | 173.821 | 7662.47 | -727.33 | 798.17
| 7900 | 57.132 | 175.324 | 7722.36 | -806.96 | 805.68
| 8000 | 65.057 | 176.58 | 7770.66 | -894.22 | 811.82
| 8100 | 72.99 | 177.683 | 7806.43 | -987.4 | 816.46
| 8200 | 80.929 | 178.695 | 7828.98 | -1084.69 | 819.53
| 8300 | 88.871 | 179.664 | 7837.86 | -1184.2 | 820.95
| 8314.21 | 90 | 179.8 | 7838 | -1198.42 | 821.01
| 8400 | 90 | 179.8 | 7838 | -1284.2 | 821.31
| 8500 | 90 | 179.8 | 7838 | -1384.2 | 821.66
| 8600 | 90 | 179.8 | 7838 | -1484.2 | 822.01
| 8700 | 90 | 179.8 | 7838 | -1584.2 | 822.36
| 8800 | 90 | 179.8 | 7838 | -1684.2 | 822.71
| 8900 | 90 | 179.8 | 7838 | -1784.2 | 823.06
| 9000 | 90 | 179.8 | 7838 | -1884.2 | 823.41
| 9100 | 90 | 179.8 | 7838 | -1984.2 | 823.75
| 9200 | 90 | 179.8 | 7838 | -2084.2 | 824.1
| 9300 | 90 | 179.8 | 7838 | -2184.2 | 824.45
| 9400 | 90 | 179.8 | 7838 | -2284.2 | 824.8
| 9500 | 90 | 179.8 | 7838 | -2384.19 | 825.15
| 9600 | 90 | 179.8 | 7838 | -2484.19 | 825.5
| 9700 | 90 | 179.8 | 7838 | -2584.19 | 825.85
| 9800 | 90 | 179.8 | 7838 | -2684.19 | 826.2
| 9900 | 90 | 179.8 | 7838 | -2784.19 | 826.55
| 10000 | 90 | 179.8 | 7838 | -2884.19 | 826.9
| 10100 | 90 | 179.8 | 7838 | -2984.19 | 827.24
| 10200 | 90 | 179.8 | 7838 | -3084.19 | 827.59
| 10300 | 90 | 179.8 | 7838 | -3184.19 | 827.94
| 10400 | 90 | 179.8 | 7838 | -3284.19 | 828.29
| 10500 | 90 | 179.8 | 7838 | -3384.19 | 828.64
| 10600 | 90 | 179.8 | 7838 | -3484.19 | 828.99
| 10700 | 90 | 179.8 | 7838 | -3584.19 | 829.34
| 10800 | 90 | 179.8 | 7838 | -3684.19 | 829.69
| 10900 | 90 | 179.8 | 7838 | -3784.19 | 830.04
| 11000 | 90 | 179.8 | 7838 | -3884.19 | 830.38
| 11100 | 90 | 179.8 | 7838 | -3984.18 | 830.73
| 11200 | 90 | 179.8 | 7838 | -4084.18 | 831.08
| 11300 | 90 | 179.8 | 7838 | -4184.18 | 831.43
| 11400 | 90 | 179.8 | 7838 | -4284.18 | 831.78
| 11500 | 90 | 179.8 | 7838 | -4384.18 | 832.13
| 11600 | 90 | 179.8 | 7838 | -4484.18 | 832.48
| 11700 | 90 | 179.8 | 7838 | -4584.18 | 832.83
| 11800 | 90 | 179.8 | 7838 | -4684.18 | 833.18
| 11900 | 90 | 179.8 | 7838 | -4784.18 | 833.53
| 12000 | 90 | 179.8 | 7838 | -4884.18 | 833.87
| 12100 | 90 | 179.8 | 7838 | -4984.18 | 834.22
| 12200 | 90 | 179.8 | 7838 | -5084.18 | 834.57
| 12300 | 90 | 179.8 | 7838 | -5184.18 | 834.92
| 12400 | 90 | 179.8 | 7838 | -5284.18 | 835.27
| 12500 | 90 | 179.8 | 7838 | -5384.18 | 835.62
| 12600 | 90 | 179.8 | 7838 | -5484.18 | 835.97
| 12700 | 90 | 179.8 | 7838 | -5584.17 | 836.32
| 12800 | 90 | 179.8 | 7838 | -5684.17 | 836.67
| 12900 | 90 | 179.8 | 7838 | -5784.17 | 837.02
| 13000 | 90 | 179.8 | 7838 | -5884.17 | 837.36
| 13100 | 90 | 179.8 | 7838 | -5984.17 | 837.71
| 13200 | 90 | 179.8 | 7838 | -6084.17 | 838.06
| 13300 | 90 | 179.8 | 7838 | -6184.17 | 838.41
| 13400 | 90 | 179.8 | 7838 | -6284.17 | 838.76
| 13500 | 90 | 179.8 | 7838 | -6384.17 | 839.11
| 13600 | 90 | 179.8 | 7838 | -6484.17 | 839.46
| 13700 | 90 | 179.8 | 7838 | -6584.17 | 839.81
| 13800 | 90 | 179.8 | 7838 | -6684.17 | 840.16
| 13900 | 90 | 179.8 | 7838 | -6784.17 | 840.51
| 13989.82 | 90 | 179.8 | 7838 | -6873.99 | 840.82

## Lookup (hidden)
North Reference | RetunValue | Grid Type | ReturnValue | Deviation Indicator | ReturnValue
| 2 |  | 0 |  | 4
True |  | SPCS-Colorado Central-NAD27 |  | Directional
Grid |  | SPCS-Colorado Central-NAD83 |  | High Angle
|  | SPCS-Colorado North-NAD27 |  | Horizontal
SPCS-Colorado North-NAD83
SPCS-Colorado South-NAD27
SPCS-Colorado South-NAD83
UTM-Zone 12 NAD27
UTM-Zone 12 NAD83
UTM-Zone 13 NAD27
UTM-Zone 13 NAD83