## Data
Header Information | measured depth (ft) | inclination (°) | azimuth (°) | true vertical depth (ft) | northing +N/-S (ft) | easting +E/-W (ft)
Operator Name | 0 | 0 | 0 | 0 | 0 | 0
PetroShare Corp | 800 | 0 | 0 | 800 | 0 | 0
Operator Number | 900 | 1.5 | 116.341 | 899.99 | -0.58 | 1.17
10454 | 1000 | 3 | 116.341 | 999.91 | -2.32 | 4.69
Well Name and Number | 1100 | 4.5 | 116.341 | 1099.69 | -5.22 | 10.55
Shook 3-10-2NAH | 1200 | 6 | 116.341 | 1199.27 | -9.28 | 18.75
API Number (if available) | 1300 | 7.5 | 116.341 | 1298.57 | -14.5 | 29.29
| 1400 | 9 | 116.341 | 1397.54 | -20.87 | 42.14
Location: QQ SEC TWP RGE | 1500 | 10.5 | 116.341 | 1496.09 | -28.38 | 57.32
Sec.3-T1S-R67W | 1539.45 | 11.092 | 116.341 | 1534.84 | -31.66 | 63.94
Citing Type: Planned or Actual | 1600 | 11.092 | 116.341 | 1594.26 | -36.83 | 74.38
Planned | 1700 | 11.092 | 116.341 | 1692.39 | -45.36 | 91.62
Deviation Indicator | 1800 | 11.092 | 116.341 | 1790.52 | -53.9 | 108.86
Horizontal | 1900 | 11.092 | 116.341 | 1888.66 | -62.44 | 126.1
North Reference | 2000 | 11.092 | 116.341 | 1986.79 | -70.97 | 143.34
True | 2100 | 11.092 | 116.341 | 2084.92 | -79.51 | 160.58
Grid Type | 2200 | 11.092 | 116.341 | 2183.05 | -88.05 | 177.82
#VALUE! | 2300 | 11.092 | 116.341 | 2281.18 | -96.58 | 195.06
| 2400 | 11.092 | 116.341 | 2379.32 | -105.12 | 212.3
| 2500 | 11.092 | 116.341 | 2477.45 | -113.66 | 229.55
| 2600 | 11.092 | 116.341 | 2575.58 | -122.19 | 246.79
| 2700 | 11.092 | 116.341 | 2673.71 | -130.73 | 264.03
| 2800 | 11.092 | 116.341 | 2771.84 | -139.26 | 281.27
| 2900 | 11.092 | 116.341 | 2869.98 | -147.8 | 298.51
| 3000 | 11.092 | 116.341 | 2968.11 | -156.34 | 315.75
| 3100 | 11.092 | 116.341 | 3066.24 | -164.87 | 332.99
| 3200 | 11.092 | 116.341 | 3164.37 | -173.41 | 350.23
| 3300 | 11.092 | 116.341 | 3262.5 | -181.95 | 367.47
| 3400 | 11.092 | 116.341 | 3360.64 | -190.48 | 384.71
| 3500 | 11.092 | 116.341 | 3458.77 | -199.02 | 401.95
| 3600 | 11.092 | 116.341 | 3556.9 | -207.55 | 419.19
| 3700 | 11.092 | 116.341 | 3655.03 | -216.09 | 436.43
| 3800 | 11.092 | 116.341 | 3753.16 | -224.63 | 453.67
| 3900 | 11.092 | 116.341 | 3851.3 | -233.16 | 470.91
| 4000 | 11.092 | 116.341 | 3949.43 | -241.7 | 488.15
| 4100 | 11.092 | 116.341 | 4047.56 | -250.24 | 505.39
| 4200 | 11.092 | 116.341 | 4145.69 | -258.77 | 522.63
| 4300 | 11.092 | 116.341 | 4243.82 | -267.31 | 539.87
| 4400 | 11.092 | 116.341 | 4341.96 | -275.84 | 557.11
| 4500 | 11.092 | 116.341 | 4440.09 | -284.38 | 574.35
| 4600 | 11.092 | 116.341 | 4538.22 | -292.92 | 591.59
| 4700 | 11.092 | 116.341 | 4636.35 | -301.45 | 608.83
| 4800 | 11.092 | 116.341 | 4734.48 | -309.99 | 626.08
| 4900 | 11.092 | 116.341 | 4832.62 | -318.53 | 643.32
| 5000 | 11.092 | 116.341 | 4930.75 | -327.06 | 660.56
| 5100 | 11.092 | 116.341 | 5028.88 | -335.6 | 677.8
| 5200 | 11.092 | 116.341 | 5127.01 | -344.13 | 695.04
| 5300 | 11.092 | 116.341 | 5225.14 | -352.67 | 712.28
| 5400 | 11.092 | 116.341 | 5323.28 | -361.21 | 729.52
| 5500 | 11.092 | 116.341 | 5421.41 | -369.74 | 746.76
| 5600 | 11.092 | 116.341 | 5519.54 | -378.28 | 764
| 5700 | 11.092 | 116.341 | 5617.67 | -386.82 | 781.24
| 5800 | 11.092 | 116.341 | 5715.81 | -395.35 | 798.48
| 5900 | 11.092 | 116.341 | 5813.94 | -403.89 | 815.72
| 6000 | 11.092 | 116.341 | 5912.07 | -412.43 | 832.96
| 6100 | 11.092 | 116.341 | 6010.2 | -420.96 | 850.2
| 6200 | 11.092 | 116.341 | 6108.33 | -429.5 | 867.44
| 6300 | 11.092 | 116.341 | 6206.47 | -438.03 | 884.68
| 6400 | 11.092 | 116.341 | 6304.6 | -446.57 | 901.92
| 6500 | 11.092 | 116.341 | 6402.73 | -455.11 | 919.16
| 6600 | 11.092 | 116.341 | 6500.86 | -463.64 | 936.4
| 6700 | 11.092 | 116.341 | 6598.99 | -472.18 | 953.64
| 6800 | 11.092 | 116.341 | 6697.13 | -480.72 | 970.88
| 6853.08 | 11.092 | 116.341 | 6749.21 | -485.25 | 980.03
| 6900 | 13.177 | 131.286 | 6795.09 | -490.78 | 988.1
| 7000 | 19.353 | 149.844 | 6891.11 | -512.66 | 1005.02
| 7100 | 26.497 | 159.202 | 6983.18 | -547.9 | 1021.29
| 7200 | 34.004 | 164.731 | 7069.52 | -595.81 | 1036.6
| 7300 | 41.677 | 168.438 | 7148.44 | -655.45 | 1050.65
| 7400 | 49.438 | 171.166 | 7218.41 | -725.67 | 1063.17
| 7500 | 57.25 | 173.322 | 7278.07 | -805.1 | 1073.91
| 7600 | 65.092 | 175.128 | 7326.26 | -892.2 | 1082.66
| 7700 | 72.954 | 176.717 | 7362.03 | -985.26 | 1089.26
| 7800 | 80.827 | 178.176 | 7384.7 | -1082.48 | 1093.58
| 7900 | 88.705 | 179.572 | 7393.81 | -1181.96 | 1095.53
| 7916.43 | 90 | 179.799 | 7394 | -1198.39 | 1095.62
| 8000 | 90 | 179.799 | 7394 | -1281.96 | 1095.91
| 8100 | 90 | 179.799 | 7394 | -1381.96 | 1096.26
| 8200 | 90 | 179.799 | 7394 | -1481.96 | 1096.61
| 8300 | 90 | 179.799 | 7394 | -1581.96 | 1096.96
| 8400 | 90 | 179.799 | 7394 | -1681.96 | 1097.31
| 8500 | 90 | 179.799 | 7394 | -1781.96 | 1097.66
| 8600 | 90 | 179.799 | 7394 | -1881.95 | 1098.01
| 8700 | 90 | 179.799 | 7394 | -1981.95 | 1098.36
| 8800 | 90 | 179.799 | 7394 | -2081.95 | 1098.71
| 8900 | 90 | 179.799 | 7394 | -2181.95 | 1099.06
| 9000 | 90 | 179.799 | 7394 | -2281.95 | 1099.41
| 9100 | 90 | 179.799 | 7394 | -2381.95 | 1099.76
| 9200 | 90 | 179.799 | 7394 | -2481.95 | 1100.11
| 9300 | 90 | 179.799 | 7394 | -2581.95 | 1100.46
| 9400 | 90 | 179.799 | 7394 | -2681.95 | 1100.81
| 9500 | 90 | 179.799 | 7394 | -2781.95 | 1101.16
| 9600 | 90 | 179.799 | 7394 | -2881.95 | 1101.51
| 9700 | 90 | 179.799 | 7394 | -2981.95 | 1101.86
| 9800 | 90 | 179.799 | 7394 | -3081.95 | 1102.21
| 9900 | 90 | 179.799 | 7394 | -3181.95 | 1102.57
| 10000 | 90 | 179.799 | 7394 | -3281.95 | 1102.92
| 10100 | 90 | 179.799 | 7394 | -3381.95 | 1103.27
| 10200 | 90 | 179.799 | 7394 | -3481.94 | 1103.62
| 10300 | 90 | 179.799 | 7394 | -3581.94 | 1103.97
| 10400 | 90 | 179.799 | 7394 | -3681.94 | 1104.32
| 10500 | 90 | 179.799 | 7394 | -3781.94 | 1104.67
| 10600 | 90 | 179.799 | 7394 | -3881.94 | 1105.02
| 10700 | 90 | 179.799 | 7394 | -3981.94 | 1105.37
| 10800 | 90 | 179.799 | 7394 | -4081.94 | 1105.72
| 10900 | 90 | 179.799 | 7394 | -4181.94 | 1106.07
| 11000 | 90 | 179.799 | 7394 | -4281.94 | 1106.42
| 11100 | 90 | 179.799 | 7394 | -4381.94 | 1106.77
| 11200 | 90 | 179.799 | 7394 | -4481.94 | 1107.12
| 11300 | 90 | 179.799 | 7394 | -4581.94 | 1107.47
| 11400 | 90 | 179.799 | 7394 | -4681.94 | 1107.82
| 11500 | 90 | 179.799 | 7394 | -4781.94 | 1108.17
| 11600 | 90 | 179.799 | 7394 | -4881.94 | 1108.52
| 11700 | 90 | 179.799 | 7394 | -4981.94 | 1108.87
| 11800 | 90 | 179.799 | 7394 | -5081.93 | 1109.22
| 11900 | 90 | 179.799 | 7394 | -5181.93 | 1109.57
| 12000 | 90 | 179.799 | 7394 | -5281.93 | 1109.92
| 12100 | 90 | 179.799 | 7394 | -5381.93 | 1110.27
| 12200 | 90 | 179.799 | 7394 | -5481.93 | 1110.62
| 12300 | 90 | 179.799 | 7394 | -5581.93 | 1110.97
| 12400 | 90 | 179.799 | 7394 | -5681.93 | 1111.32
| 12500 | 90 | 179.799 | 7394 | -5781.93 | 1111.67
| 12600 | 90 | 179.799 | 7394 | -5881.93 | 1112.02
| 12700 | 90 | 179.799 | 7394 | -5981.93 | 1112.37
| 12800 | 90 | 179.799 | 7394 | -6081.93 | 1112.72
| 12900 | 90 | 179.799 | 7394 | -6181.93 | 1113.07
| 13000 | 90 | 179.799 | 7394 | -6281.93 | 1113.42
| 13100 | 90 | 179.799 | 7394 | -6381.93 | 1113.78
| 13200 | 90 | 179.799 | 7394 | -6481.93 | 1114.13
| 13300 | 90 | 179.799 | 7394 | -6581.93 | 1114.48
| 13400 | 90 | 179.799 | 7394 | -6681.93 | 1114.83
| 13500 | 90 | 179.799 | 7394 | -6781.92 | 1115.18
| 13588.4 | 90 | 179.799 | 7394 | -6870.33 | 1115.49

## Lookup (hidden)
North Reference | RetunValue | Grid Type | ReturnValue | Deviation Indicator | ReturnValue
| 2 |  | 0 |  | 4
True |  | SPCS-Colorado Central-NAD27 |  | Directional
Grid |  | SPCS-Colorado Central-NAD83 |  | High Angle
|  | SPCS-Colorado North-NAD27 |  | Horizontal
SPCS-Colorado North-NAD83
SPCS-Colorado South-NAD27
SPCS-Colorado South-NAD83
UTM-Zone 12 NAD27
UTM-Zone 12 NAD83
UTM-Zone 13 NAD27
UTM-Zone 13 NAD83