## Data
Header Information | measured depth (ft) | inclination (°) | azimuth (°) | true vertical depth (ft) | northing +N/-S (ft) | easting +E/-W (ft)
Operator Name | 0 | 0 | 200.11 | 0 | 0 | 0
BONANZA CREEK ENERGY OPERATING COMPANY LLC | 17 | 0 | 200.11 | 17 | 0 | 0
Operator Number | 193 | 0.7 | 200.11 | 193 | -1.01 | -0.37
8960 | 284 | 0.78 | 198.76 | 283.99 | -2.12 | -0.76
Well Name and Number | 346 | 0.8 | 215.23 | 345.98 | -2.87 | -1.15
PRONGHORN A-E-22HNB | 634 | 0.78 | 228.85 | 633.96 | -5.8 | -3.78
API Number (if available) | 728 | 0.81 | 200.77 | 727.95 | -6.85 | -4.5
05-123-41974 | 822 | 0.46 | 201.05 | 821.94 | -7.82 | -4.87
Location: QQ SEC TWP RGE | 1105 | 0.87 | 31.16 | 1104.93 | -7.04 | -4.17
NWNW SEC.22-T05N-R61W | 1199 | 0.37 | 25.71 | 1198.93 | -6.16 | -3.67
Citing Type: Planned or Actual | 1387 | 0.6 | 40.56 | 1386.92 | -4.86 | -2.76
ACTUAL | 1707 | 0.32 | 36.13 | 1706.91 | -2.87 | -1.15
Deviation Indicator | 1849 | 1.48 | 318.15 | 1848.89 | -1.18 | -2.14
Directional | 2037 | 5.22 | 288.75 | 2036.55 | 3.38 | -11.86
North Reference | 2226 | 9.64 | 293.3 | 2223.91 | 12.41 | -34.54
True | 2414 | 14.56 | 291.79 | 2407.68 | 27.41 | -70.97
Grid Type | 2602 | 18.44 | 286.06 | 2587.92 | 44.42 | -121.5
#VALUE! | 2790 | 20.63 | 290.6 | 2765.1 | 64.3 | -181.09
| 2979 | 24 | 287.78 | 2939.92 | 87.76 | -248.88
| 3168 | 30.09 | 285.73 | 3108.18 | 112.37 | -331.16
| 3356 | 32.13 | 287.08 | 3269.13 | 139.83 | -424.32
| 3639 | 33.81 | 282.69 | 3506.58 | 179.24 | -573.11
| 3733 | 32.1 | 285.17 | 3585.46 | 191.52 | -622.73
| 3921 | 30.06 | 286.33 | 3746.46 | 217.83 | -716.14
| 4110 | 25.58 | 294.25 | 3913.63 | 247.93 | -798.84
| 4299 | 28.55 | 283.32 | 4082.02 | 275.11 | -880.06
| 4487 | 24.99 | 288.59 | 4249.87 | 298.13 | -961.45
| 4675 | 20.03 | 287.97 | 4423.49 | 320.74 | -1029.76
| 4864 | 14.95 | 286.83 | 4603.7 | 337.8 | -1083.92
| 5052 | 9.51 | 283.95 | 4787.36 | 348.57 | -1122.23
| 5241 | 4.83 | 304.07 | 4974.86 | 356.8 | -1143.99
| 5430 | 1.36 | 155.25 | 5163.67 | 359.22 | -1149.65
| 5618 | 0.91 | 63.22 | 5351.65 | 357.87 | -1147.38
| 5807 | 1.54 | 153.58 | 5540.62 | 356.27 | -1144.91
| 5900 | 13.99 | 173.86 | 5632.59 | 343.92 | -1143.14
| 5995 | 18.55 | 180.74 | 5723.77 | 317.38 | -1142.11
| 6089 | 31.69 | 187.95 | 5808.71 | 277.79 | -1145.73
| 6183 | 41.65 | 189.21 | 5884.01 | 222.37 | -1154.17
| 6277 | 51.26 | 186.62 | 5948.7 | 154.95 | -1163.42
| 6372 | 57.94 | 184.18 | 6003.71 | 77.91 | -1170.63
| 6465 | 70.77 | 182.51 | 6043.88 | -5.61 | -1175.45
| 6530 | 74.171 | 181.548 | 6063.45 | -67.55 | -1177.64
| 6559 | 75.69 | 181.13 | 6070.99 | -95.54 | -1178.29
| 6653 | 79.85 | 179.57 | 6090.9 | -187.38 | -1178.84
| 6704 | 85.01 | 178.49 | 6097.62 | -237.91 | -1177.98
| 6748 | 85.97 | 178.8 | 6101.08 | -281.76 | -1176.95
| 6842 | 88.46 | 177.67 | 6105.64 | -375.6 | -1174.06
| 6936 | 89.66 | 177.53 | 6107.19 | -469.5 | -1170.12
| 7031 | 90.28 | 178.71 | 6107.24 | -564.45 | -1167
| 7125 | 91.57 | 179.53 | 6105.72 | -658.42 | -1165.56
| 7219 | 90.96 | 181.71 | 6103.64 | -752.39 | -1166.58
| 7313 | 87.29 | 179.6 | 6105.08 | -846.35 | -1167.65
| 7407 | 88.43 | 179.7 | 6108.59 | -940.28 | -1167.08
| 7502 | 90.43 | 179.64 | 6109.53 | -1035.27 | -1166.53
| 7596 | 90 | 180.89 | 6109.18 | -1129.27 | -1166.97
| 7690 | 90.03 | 182.11 | 6109.16 | -1223.23 | -1169.43
| 7784 | 88.21 | 182.86 | 6110.6 | -1317.13 | -1173.5
| 7879 | 89.14 | 182.6 | 6112.8 | -1411.99 | -1178.02
| 7973 | 89.72 | 180.83 | 6113.73 | -1505.94 | -1180.84
| 8067 | 92.4 | 180.92 | 6111.99 | -1599.91 | -1182.27
| 8161 | 89.29 | 181.28 | 6110.61 | -1693.87 | -1184.08
| 8255 | 88.71 | 179.36 | 6112.25 | -1787.85 | -1184.6
| 8349 | 90.22 | 179.29 | 6113.13 | -1881.83 | -1183.49
| 8443 | 91.23 | 178.73 | 6111.94 | -1975.81 | -1181.87
| 8538 | 92 | 178.58 | 6109.26 | -2070.75 | -1179.64
| 8632 | 89.35 | 180.44 | 6108.15 | -2164.72 | -1178.84
| 8726 | 87.84 | 181.49 | 6110.46 | -2258.68 | -1180.42
| 8821 | 89.11 | 180.74 | 6112.98 | -2353.62 | -1182.27
| 8915 | 90.77 | 181.09 | 6113.08 | -2447.61 | -1183.77
| 9009 | 88.68 | 179.63 | 6113.53 | -2541.6 | -1184.36
| 9103 | 89.82 | 179.53 | 6114.76 | -2635.59 | -1183.67
| 9197 | 90.22 | 179.49 | 6114.73 | -2729.58 | -1182.87
| 9292 | 90.03 | 179.92 | 6114.52 | -2824.58 | -1182.38
| 9386 | 89.45 | 182.53 | 6114.95 | -2918.55 | -1184.39
| 9481 | 91.6 | 183.65 | 6114.08 | -3013.4 | -1189.51
| 9576 | 90.83 | 182.19 | 6112.07 | -3108.25 | -1194.35
| 9671 | 89.66 | 180.58 | 6111.66 | -3203.22 | -1196.64
| 9765 | 90.12 | 181.35 | 6111.84 | -3297.21 | -1198.22
| 9859 | 92.12 | 179.76 | 6110 | -3391.17 | -1199.14
| 9953 | 90.03 | 178.44 | 6108.24 | -3485.14 | -1197.66
| 10047 | 87.88 | 179.8 | 6109.95 | -3579.11 | -1196.21
| 10141 | 88.68 | 179.69 | 6112.77 | -3673.06 | -1195.8
| 10236 | 91.35 | 180.87 | 6112.75 | -3768.05 | -1196.26
| 10330 | 90.37 | 179.8 | 6111.34 | -3862.03 | -1196.81
| 10424 | 88.92 | 180.56 | 6111.92 | -3956.03 | -1197.11
| 10518 | 89.63 | 180.07 | 6113.11 | -4050.02 | -1197.62
| 10612 | 89.45 | 180.4 | 6113.87 | -4144.02 | -1198.01
| 10706 | 88.09 | 182.13 | 6115.88 | -4237.97 | -1200.08
| 10800 | 89.97 | 182.61 | 6117.47 | -4331.87 | -1203.97
| 10925 | 92.18 | 180.87 | 6115.13 | -4456.77 | -1207.76
| 10947 | 92.18 | 180.87 | 6114.29 | -4478.76 | -1208.1
| 10971 | 92.18 | 180.87 | 6113.38 | -4502.74 | -1208.46

## Lookup (hidden)
North Reference | RetunValue | Grid Type | ReturnValue | Deviation Indicator | ReturnValue
| 2 |  | 0 |  | 2
True |  | SPCS-Colorado Central-NAD27 |  | Directional
Grid |  | SPCS-Colorado Central-NAD83 |  | High Angle
|  | SPCS-Colorado North-NAD27 |  | Horizontal
SPCS-Colorado North-NAD83
SPCS-Colorado South-NAD27
SPCS-Colorado South-NAD83
UTM-Zone 12 NAD27
UTM-Zone 12 NAD83
UTM-Zone 13 NAD27
UTM-Zone 13 NAD83