## Data
Header Information | measured depth (ft) | inclination (°) | azimuth (°) | true vertical depth (ft) | northing +N/-S (ft) | easting +E/-W (ft)
Operator Name | 0 | 0 | 108.22 | 0 | 0 | 0
Noble Energy | 175 | 0.57 | 108.22 | 175 | -0.27 | 0.83
Operator Number | 267 | 0.99 | 146.2 | 266.99 | -1.08 | 1.7
| 359 | 1.02 | 151.18 | 358.97 | -2.45 | 2.54
Well Name and Number | 453 | 0.59 | 156.61 | 452.97 | -3.63 | 3.14
MOSER H34-750 | 548 | 0.54 | 180.76 | 547.96 | -4.53 | 3.32
API Number (if available) | 736 | 0.47 | 177.74 | 735.95 | -6.18 | 3.34
| 925 | 1.15 | 147.59 | 924.93 | -8.56 | 4.39
Location: QQ SEC TWP RGE | 1114 | 2.31 | 156.91 | 1113.85 | -13.66 | 6.9
SEC.22-T03N-R65W | 1303 | 1.66 | 165.28 | 1302.73 | -19.82 | 9.09
Citing Type: Planned or Actual | 1398 | 1.91 | 155.3 | 1397.69 | -22.59 | 10.1
Actual | 1492 | 2.99 | 161.78 | 1491.6 | -26.34 | 11.52
Deviation Indicator | 1586 | 4.33 | 138.45 | 1585.41 | -31.32 | 14.64
Horizontal | 1680 | 4.74 | 143.89 | 1679.12 | -37.12 | 19.29
North Reference | 1775 | 5.71 | 147.58 | 1773.72 | -44.28 | 24.13
Grid | 1813 | 6.17 | 147.41 | 1811.52 | -47.59 | 26.25
Grid Type | 1965 | 5.3 | 139.95 | 1962.76 | -59.85 | 35.16
SPCS-Colorado North-NAD83 | 2059 | 5.74 | 149.51 | 2056.32 | -67.22 | 40.34
| 2154 | 5.49 | 153.63 | 2150.87 | -75.39 | 44.77
| 2249 | 7.38 | 152.63 | 2245.26 | -84.88 | 49.59
| 2343 | 6.45 | 151.49 | 2338.58 | -94.88 | 54.89
| 2438 | 5.84 | 151.79 | 2433.03 | -103.83 | 59.72
| 2533 | 6.72 | 152.92 | 2527.46 | -113.04 | 64.54
| 2628 | 6.1 | 151.25 | 2621.87 | -122.41 | 69.49
| 2722 | 6.67 | 145.58 | 2715.28 | -131.29 | 74.98
| 2817 | 6.55 | 145.54 | 2809.65 | -140.31 | 81.17
| 2912 | 6.5 | 148.17 | 2904.04 | -149.35 | 87.07
| 3007 | 6.05 | 149.04 | 2998.47 | -158.21 | 92.48
| 3101 | 5.18 | 149.88 | 3092.02 | -166.13 | 97.16
| 3196 | 5.85 | 146.86 | 3186.58 | -173.89 | 101.96
| 3291 | 5.72 | 145.01 | 3281.09 | -181.82 | 107.32
| 3386 | 6.07 | 143.13 | 3375.59 | -189.72 | 113.05
| 3480 | 6.42 | 143.67 | 3469.03 | -197.93 | 119.14
| 3575 | 6.34 | 153.92 | 3563.45 | -206.92 | 124.6
| 3670 | 6.09 | 154.72 | 3657.89 | -216.19 | 129.05
| 3764 | 6.94 | 158.71 | 3751.28 | -225.99 | 133.24
| 3859 | 8.44 | 155.52 | 3845.42 | -237.68 | 138.22
| 3954 | 7.84 | 153.08 | 3939.47 | -249.81 | 144.04
| 4049 | 7.74 | 151.62 | 4033.59 | -261.21 | 150.01
| 4143 | 7.06 | 148.93 | 4126.81 | -271.73 | 156
| 4238 | 6.38 | 145.05 | 4221.15 | -281.06 | 162.04
| 4333 | 5.32 | 146.48 | 4315.66 | -289.05 | 167.5
| 4427 | 4.11 | 149.57 | 4409.34 | -295.59 | 171.61
| 4522 | 2.91 | 139.78 | 4504.16 | -300.37 | 174.89
| 4617 | 1.36 | 118.76 | 4599.09 | -302.75 | 177.44
| 4711 | 0.73 | 53.67 | 4693.08 | -302.93 | 178.9
| 4806 | 0.71 | 354.07 | 4788.07 | -301.99 | 179.32
| 4901 | 1 | 8.31 | 4883.06 | -300.58 | 179.38
| 4995 | 0.84 | 52.85 | 4977.05 | -299.36 | 180.05
| 5090 | 0.89 | 47.84 | 5072.04 | -298.44 | 181.15
| 5185 | 0.88 | 17.75 | 5167.03 | -297.25 | 181.92
| 5279 | 1.22 | 27.32 | 5261.01 | -295.67 | 182.6
| 5374 | 1.33 | 27.72 | 5355.99 | -293.8 | 183.58
| 5469 | 0.65 | 337.44 | 5450.98 | -292.33 | 183.89
| 5563 | 0.63 | 346.27 | 5544.97 | -291.33 | 183.56
| 5658 | 0.57 | 171.29 | 5639.97 | -291.29 | 183.51
| 5753 | 0.62 | 160.67 | 5734.96 | -292.24 | 183.75
| 5847 | 0.29 | 182.37 | 5828.96 | -292.96 | 183.91
| 5942 | 0.23 | 317.61 | 5923.96 | -293.06 | 183.77
| 6037 | 0.61 | 321.59 | 6018.96 | -292.52 | 183.32
| 6073 | 0.7 | 316.87 | 6054.96 | -292.21 | 183.06
| 6135 | 0.81 | 305.63 | 6116.95 | -291.68 | 182.44
| 6230 | 9.67 | 195.22 | 6211.51 | -299.01 | 179.79
| 6324 | 16.09 | 197.09 | 6303.1 | -319.1 | 173.89
| 6419 | 18.52 | 193.26 | 6393.79 | -346.37 | 166.56
| 6513 | 22.39 | 178.5 | 6481.91 | -378.83 | 163.6
| 6607 | 25.82 | 175.11 | 6567.7 | -417.14 | 165.81
| 6701 | 32.95 | 181.54 | 6649.58 | -463.16 | 166.87
| 6796 | 40.44 | 182.99 | 6725.7 | -519.84 | 164.57
| 6891 | 50.31 | 181.26 | 6792.35 | -587.32 | 162.15
| 6985 | 61.76 | 178.7 | 6844.79 | -665.14 | 162.29
| 7080 | 64.01 | 176.8 | 6888.09 | -749.62 | 165.63
| 7174 | 71.76 | 176.21 | 6923.45 | -836.48 | 170.94
| 7269 | 78.74 | 174.09 | 6947.62 | -927.95 | 178.73
| 7364 | 87.13 | 173.96 | 6959.3 | -1021.63 | 188.54
| 7459 | 88.06 | 172.5 | 6963.28 | -1115.89 | 199.73
| 7553 | 88.03 | 171.51 | 6966.49 | -1208.92 | 212.79
| 7648 | 87.87 | 173.64 | 6969.89 | -1303.05 | 225.06
| 7743 | 89.85 | 177.08 | 6971.78 | -1397.71 | 232.74
| 7838 | 90.17 | 178.54 | 6971.76 | -1492.63 | 236.37
| 7932 | 89.8 | 178.21 | 6971.79 | -1586.6 | 239.04
| 8027 | 89.92 | 177.78 | 6972.02 | -1681.54 | 242.36
| 8122 | 89.89 | 177.34 | 6972.18 | -1776.45 | 246.41
| 8217 | 89.89 | 177.31 | 6972.36 | -1871.35 | 250.84
| 8312 | 90.11 | 178.18 | 6972.36 | -1966.27 | 254.58
| 8406 | 90.01 | 178.84 | 6972.26 | -2060.24 | 257.02
| 8501 | 90.04 | 179.96 | 6972.22 | -2155.23 | 258.02
| 8596 | 89.92 | 180.84 | 6972.25 | -2250.23 | 257.36
| 8690 | 90.02 | 181.21 | 6972.3 | -2344.21 | 255.67
| 8785 | 89.95 | 180.93 | 6972.33 | -2439.2 | 253.9
| 8880 | 89.86 | 179.69 | 6972.48 | -2534.19 | 253.39
| 8974 | 89.86 | 179.34 | 6972.71 | -2628.19 | 254.18
| 9069 | 89.89 | 178.08 | 6972.92 | -2723.16 | 256.32
| 9164 | 90.08 | 181.8 | 6972.95 | -2818.15 | 256.42
| 9258 | 89.95 | 183.71 | 6972.92 | -2912.03 | 251.9
| 9353 | 89.98 | 182.1 | 6972.98 | -3006.91 | 247.09
| 9448 | 89.92 | 178.66 | 6973.06 | -3101.89 | 246.46
| 9542 | 89.92 | 178.54 | 6973.19 | -3195.86 | 248.75
| 9637 | 89.86 | 177.9 | 6973.37 | -3290.82 | 251.7
| 9732 | 90.04 | 175.75 | 6973.46 | -3385.67 | 256.97
| 9827 | 89.98 | 174.38 | 6973.44 | -3480.31 | 265.14
| 9921 | 89.98 | 174.39 | 6973.47 | -3573.86 | 274.34
| 10016 | 89.95 | 174.12 | 6973.53 | -3668.38 | 283.85
| 10111 | 89.98 | 174.45 | 6973.59 | -3762.91 | 293.31
| 10205 | 90.17 | 168.68 | 6973.47 | -3855.86 | 307.09
| 10300 | 90.11 | 168.63 | 6973.23 | -3949 | 325.78
| 10394 | 90.11 | 171.06 | 6973.05 | -4041.52 | 342.35
| 10489 | 90.07 | 176.5 | 6972.91 | -4135.92 | 352.64
| 10584 | 90.23 | 175.68 | 6972.66 | -4230.7 | 359.12
| 10678 | 90.01 | 177.44 | 6972.46 | -4324.53 | 364.76
| 10773 | 90.14 | 179.44 | 6972.34 | -4419.49 | 367.34
| 10868 | 90.29 | 180.85 | 6971.98 | -4514.48 | 367.1
| 10962 | 90.1 | 181.98 | 6971.66 | -4608.45 | 364.78
| 11057 | 90.26 | 181.92 | 6971.36 | -4703.4 | 361.55
| 11152 | 90.26 | 181.91 | 6970.93 | -4798.34 | 358.37
| 11246 | 90.29 | 180.36 | 6970.48 | -4892.32 | 356.51
| 11341 | 90.17 | 177.85 | 6970.1 | -4987.3 | 357.99
| 11436 | 90.26 | 178.1 | 6969.74 | -5082.24 | 361.35
| 11530 | 90.07 | 179.18 | 6969.47 | -5176.21 | 363.58
| 11625 | 90.23 | 178.45 | 6969.22 | -5271.19 | 365.55
| 11720 | 89.95 | 179.17 | 6969.07 | -5366.17 | 367.52
| 11815 | 89.8 | 178.95 | 6969.28 | -5461.16 | 369.08
| 11909 | 89.8 | 178.81 | 6969.61 | -5555.14 | 370.92
| 12004 | 89.64 | 178.34 | 6970.07 | -5650.11 | 373.28
| 12098 | 90.13 | 178.01 | 6970.26 | -5744.06 | 376.27
| 12193 | 89.67 | 178 | 6970.43 | -5839 | 379.58
| 12288 | 89.7 | 177.33 | 6970.95 | -5933.92 | 383.45
| 12382 | 89.67 | 176.07 | 6971.46 | -6027.76 | 388.86
| 12477 | 89.79 | 175.23 | 6971.91 | -6122.49 | 396.07
| 12572 | 89.98 | 174.83 | 6972.1 | -6217.13 | 404.3
| 12666 | 89.98 | 175.16 | 6972.14 | -6310.77 | 412.5
| 12760 | 89.86 | 175.44 | 6972.27 | -6404.45 | 420.2
| 12855 | 90.13 | 176.15 | 6972.28 | -6499.2 | 427.16
| 12950 | 89.86 | 176.58 | 6972.28 | -6594.01 | 433.19
| 13044 | 90.01 | 176.79 | 6972.39 | -6687.85 | 438.62
| 13139 | 90.16 | 176.7 | 6972.25 | -6782.7 | 444.02
| 13233 | 90.01 | 178.51 | 6972.11 | -6876.61 | 447.95
| 13328 | 90.16 | 181.29 | 6971.97 | -6971.6 | 448.11
| 13422 | 90.5 | 181.36 | 6971.43 | -7065.57 | 445.94
| 13517 | 90.01 | 177.54 | 6971 | -7160.55 | 446.85
| 13612 | 90.04 | 173.25 | 6970.96 | -7255.22 | 454.47
| 13706 | 89.85 | 171.67 | 6971.05 | -7348.41 | 466.81
| 13801 | 90.04 | 172.43 | 6971.14 | -7442.49 | 479.95
| 13896 | 89.92 | 175.61 | 6971.18 | -7536.96 | 489.84
| 13990 | 90.01 | 177.03 | 6971.24 | -7630.77 | 495.88
| 14085 | 90.04 | 178.7 | 6971.19 | -7725.7 | 499.42
| 14180 | 90.07 | 179.19 | 6971.1 | -7820.68 | 501.17
| 14274 | 90.04 | 179.05 | 6971.01 | -7914.67 | 502.61
| 14369 | 90.01 | 179.7 | 6970.97 | -8009.66 | 503.65
| 14464 | 90.07 | 179.55 | 6970.9 | -8104.66 | 504.27
| 14558 | 89.95 | 179.73 | 6970.89 | -8198.66 | 504.86
| 14653 | 90.04 | 180.04 | 6970.9 | -8293.66 | 505.05
| 14748 | 89.88 | 179.79 | 6970.96 | -8388.66 | 505.19
| 14843 | 89.95 | 179.8 | 6971.1 | -8483.66 | 505.53
| 14937 | 89.95 | 179 | 6971.19 | -8577.65 | 506.51
| 15032 | 90.04 | 179.98 | 6971.19 | -8672.65 | 507.36
| 15127 | 89.98 | 179.82 | 6971.18 | -8767.65 | 507.52
| 15221 | 90.07 | 180.58 | 6971.14 | -8861.65 | 507.2
| 15316 | 90.01 | 178.74 | 6971.07 | -8956.64 | 507.76
| 15411 | 90.04 | 177.69 | 6971.03 | -9051.59 | 510.72
| 15505 | 89.98 | 177.81 | 6971.01 | -9145.52 | 514.41
| 15600 | 89.98 | 178.46 | 6971.05 | -9240.47 | 517.5
| 15695 | 90.01 | 177.67 | 6971.05 | -9335.41 | 520.71
| 15790 | 90.07 | 175.99 | 6970.99 | -9430.27 | 525.96
| 15884 | 90.56 | 174.84 | 6970.47 | -9523.96 | 533.48
| 15979 | 90.01 | 176.89 | 6970 | -9618.71 | 540.33
| 16074 | 90.31 | 178.04 | 6969.73 | -9713.61 | 544.53
| 16168 | 91.08 | 177.33 | 6968.59 | -9807.53 | 548.32
| 16263 | 90.34 | 177.36 | 6967.42 | -9902.42 | 552.72
| 16358 | 90.01 | 178.91 | 6967.12 | -9997.36 | 555.82
| 16452 | 90.07 | 179.47 | 6967.06 | -10091.35 | 557.15
| 16547 | 89.94 | 178.5 | 6967.05 | -10186.34 | 558.83
| 16642 | 89.97 | 178.56 | 6967.13 | -10281.31 | 561.27
| 16737 | 90.07 | 178.62 | 6967.09 | -10376.28 | 563.6
| 16775 | 90.04 | 178.31 | 6967.06 | -10414.26 | 564.62
| 16800 | 90.04 | 178.31 | 6967.04 | -10439.25 | 565.36

## Lookup (hidden)
North Reference | RetunValue | Grid Type | ReturnValue | Deviation Indicator | ReturnValue
| 3 |  | 5 |  | 4
True |  | SPCS-Colorado Central-NAD27 |  | Directional
Grid |  | SPCS-Colorado Central-NAD83 |  | High Angle
|  | SPCS-Colorado North-NAD27 |  | Horizontal
SPCS-Colorado North-NAD83
SPCS-Colorado South-NAD27
SPCS-Colorado South-NAD83
UTM-Zone 12 NAD27
UTM-Zone 12 NAD83
UTM-Zone 13 NAD27
UTM-Zone 13 NAD83