## Data
Header Information | measured depth (ft) | inclination (°) | azimuth (°) | true vertical depth (ft) | northing +N/-S (ft) | easting +E/-W (ft)
Operator Name | 0 | 0 | 0 | 0 | 0 | 0
Noble Energy INC | 250 | 0.15 | 147.32 | 250 | -0.28 | 0.18
Operator Number | 500 | 0.3 | 147.32 | 500 | -1.1 | 0.71
100322 | 643 | 0.38 | 147.32 | 643 | -1.82 | 1.16
Well Name and Number | 725 | 0.43 | 147.32 | 724.99 | -2.3 | 1.48
Ann LC34-755_Rev A1 | 914 | 0.68 | 140.23 | 913.98 | -3.76 | 2.58
API Number (if available) | 1009 | 2.39 | 117.39 | 1008.95 | -5.11 | 4.7
05-123-40634 | 1103 | 2.08 | 112.05 | 1102.88 | -6.65 | 8.02
Location: QQ SEC TWP RGE | 1195 | 4.29 | 98.12 | 1194.73 | -7.76 | 12.97
NENW 34 9N 59W | 1287 | 6.29 | 101.52 | 1286.33 | -9.26 | 21.32
Citing Type: Planned or Actual | 1378 | 7.86 | 98.07 | 1376.64 | -11.12 | 32.37
ACTUAL | 1469 | 8.75 | 94.83 | 1466.68 | -12.58 | 45.42
Actual | 1561 | 8.4 | 90.86 | 1557.65 | -13.27 | 59.12
Horizontal | 1652 | 9.57 | 94.45 | 1647.54 | -13.96 | 73.3
North Reference | 1744 | 8.94 | 87.66 | 1738.34 | -14.26 | 88.07
Grid | 1836 | 8.5 | 85.68 | 1829.28 | -13.46 | 101.99
Grid Type | 1927 | 8.64 | 95.15 | 1919.27 | -13.56 | 115.51
SPCS-Colorado North-NAD83 | 2019 | 9.78 | 94.8 | 2010.08 | -14.84 | 130.18
| 2110 | 9.49 | 90.78 | 2099.8 | -15.59 | 145.38
| 2201 | 9.54 | 88.44 | 2189.55 | -15.48 | 160.42
| 2293 | 9.41 | 95.64 | 2280.29 | -16.01 | 175.53
| 2384 | 9.3 | 92.48 | 2370.08 | -17.06 | 190.28
| 2476 | 8.91 | 92.08 | 2460.92 | -17.64 | 204.82
| 2568 | 9.55 | 101.49 | 2551.74 | -19.42 | 219.42
| 2660 | 9.49 | 100.24 | 2642.47 | -22.29 | 234.36
| 2845 | 10.27 | 100.58 | 2824.73 | -28.03 | 265.58
| 2940 | 9.95 | 99.06 | 2918.25 | -30.88 | 282.01
| 3035 | 9.02 | 96.03 | 3011.95 | -32.95 | 297.53
| 3224 | 9.14 | 87.05 | 3198.59 | -33.74 | 327.25
| 3319 | 10.37 | 91.62 | 3292.22 | -33.59 | 343.33
| 3414 | 10.56 | 91.38 | 3385.64 | -34.04 | 360.58
| 3508 | 11.11 | 95.11 | 3477.96 | -35.05 | 378.22
| 3603 | 11.54 | 94.54 | 3571.11 | -36.62 | 396.81
| 3698 | 10.92 | 94.72 | 3664.29 | -38.11 | 415.25
| 3792 | 10.76 | 92.74 | 3756.62 | -39.27 | 432.88
| 3887 | 10.48 | 91.44 | 3849.99 | -39.91 | 450.38
| 3981 | 9.89 | 87.14 | 3942.51 | -39.72 | 466.99
| 4076 | 9.2 | 81.14 | 4036.2 | -38.14 | 482.64
| 4171 | 9.38 | 89.63 | 4129.95 | -36.92 | 497.89
| 4265 | 8.39 | 98.44 | 4222.83 | -37.88 | 512.33
| 4360 | 10.07 | 108.2 | 4316.6 | -41.49 | 527.08
| 4455 | 9.55 | 107.99 | 4410.21 | -46.52 | 542.46
| 4550 | 10.06 | 105.93 | 4503.83 | -51.23 | 557.94
| 4644 | 10.63 | 97.52 | 4596.3 | -54.62 | 574.43
| 4739 | 8.93 | 88.48 | 4689.92 | -55.57 | 590.49
| 4833 | 6.95 | 83.51 | 4783.02 | -54.73 | 603.43
| 4928 | 5.78 | 94.8 | 4877.44 | -54.49 | 613.91
| 5022 | 5.34 | 92.78 | 4970.99 | -55.09 | 623
| 5117 | 4.33 | 87.7 | 5065.65 | -55.16 | 631
| 5211 | 3.02 | 78.5 | 5159.46 | -54.53 | 636.97
| 5306 | 0.78 | 62.47 | 5254.4 | -53.73 | 640
| 5401 | 4.33 | 180.22 | 5349.32 | -57.02 | 640.56
| 5449 | 9.21 | 181.86 | 5396.97 | -62.67 | 640.42
| 5496 | 13.1 | 182.37 | 5443.07 | -71.76 | 640.08
| 5544 | 17.35 | 182.64 | 5489.37 | -84.35 | 639.53
| 5590 | 21.96 | 183.39 | 5532.68 | -99.79 | 638.7
| 5638 | 26.31 | 181.68 | 5576.48 | -119.4 | 637.86
| 5685 | 30.2 | 178.89 | 5617.87 | -141.64 | 637.78
| 5733 | 34.44 | 177.59 | 5658.43 | -167.28 | 638.59
| 5779 | 39.54 | 178.88 | 5695.16 | -194.93 | 639.42
| 5827 | 44.27 | 180.27 | 5730.87 | -226.98 | 639.64
| 5874 | 47.72 | 180.8 | 5763.52 | -260.78 | 639.32
| 5922 | 52.18 | 180.21 | 5794.4 | -297.51 | 639
| 5968 | 56.04 | 178.06 | 5821.36 | -334.76 | 639.58
| 6016 | 60.06 | 178.87 | 5846.76 | -375.47 | 640.67
| 6063 | 64.08 | 177.88 | 5868.77 | -416.97 | 641.85
| 6111 | 68.66 | 176.92 | 5888 | -460.89 | 643.85
| 6158 | 73.56 | 178.05 | 5903.21 | -505.3 | 645.8
| 6206 | 76.01 | 178.5 | 5915.81 | -551.59 | 647.19
| 6253 | 78.63 | 179.28 | 5926.13 | -597.43 | 648.08
| 6281 | 80.26 | 180.18 | 5931.25 | -624.96 | 648.21
| 6386 | 85.78 | 181.16 | 5944.01 | -729.13 | 646.98
| 6512 | 89.35 | 180.02 | 5949.36 | -854.99 | 645.69
| 6605 | 89.54 | 179.76 | 5950.26 | -947.98 | 645.87
| 6699 | 90.15 | 178.12 | 5950.52 | -1041.96 | 647.61
| 6794 | 90.92 | 177.8 | 5949.63 | -1136.9 | 650.99
| 6889 | 90.18 | 177.62 | 5948.72 | -1231.81 | 654.78
| 6983 | 89.72 | 176.04 | 5948.8 | -1325.67 | 659.98
| 7077 | 89.45 | 176.66 | 5949.48 | -1419.47 | 665.96
| 7170 | 90.92 | 177.86 | 5949.18 | -1512.36 | 670.41
| 7265 | 92.37 | 177.12 | 5946.45 | -1607.23 | 674.57
| 7359 | 90.49 | 175.84 | 5944.11 | -1701.02 | 680.34
| 7454 | 89.6 | 176.79 | 5944.03 | -1795.82 | 686.44
| 7548 | 89.41 | 176.62 | 5944.85 | -1889.66 | 691.85
| 7642 | 89.26 | 176.16 | 5945.94 | -1983.47 | 697.76
| 7737 | 90 | 177.54 | 5946.55 | -2078.32 | 702.98
| 7832 | 89.6 | 176.96 | 5946.88 | -2173.21 | 707.54
| 7927 | 90.43 | 178.78 | 5946.86 | -2268.14 | 711.07
| 8021 | 90.89 | 178.29 | 5945.77 | -2362.1 | 713.48
| 8116 | 90.43 | 177.6 | 5944.68 | -2457.03 | 716.88
| 8211 | 91.76 | 179.46 | 5942.86 | -2551.98 | 719.32
| 8305 | 91.29 | 178.84 | 5940.36 | -2645.93 | 720.71
| 8400 | 91.17 | 178.08 | 5938.32 | -2740.87 | 723.27
| 8589 | 90.4 | 179.26 | 5935.73 | -2929.8 | 727.65
| 8684 | 89.66 | 179.1 | 5935.68 | -3024.79 | 729.01
| 8778 | 89.08 | 177.76 | 5936.72 | -3118.75 | 731.59
| 8873 | 88.4 | 176.04 | 5938.81 | -3213.58 | 736.72
| 8968 | 88.77 | 177.01 | 5941.15 | -3308.38 | 742.48
| 9062 | 89.2 | 178.36 | 5942.82 | -3402.28 | 746.27
| 9157 | 88.89 | 179.55 | 5944.4 | -3497.25 | 748.01
| 9251 | 89.72 | 179.27 | 5945.54 | -3591.24 | 748.97
| 9346 | 90.03 | 179.32 | 5945.75 | -3686.23 | 750.14
| 9441 | 91.08 | 178.99 | 5944.83 | -3781.22 | 751.54
| 9536 | 90.99 | 178.54 | 5943.11 | -3876.18 | 753.59
| 9726 | 89.29 | 177.16 | 5942.65 | -4066.03 | 760.72
| 9796 | 89.72 | 178.05 | 5943.25 | -4135.97 | 763.64
| 9863 | 89.72 | 178.05 | 5943.58 | -4202.93 | 765.92

## Lookup (hidden)
North Reference | RetunValue | Grid Type | ReturnValue | Deviation Indicator | ReturnValue
| 3 |  | 5 |  | 4
True |  | SPCS-Colorado Central-NAD27 |  | Directional
Grid |  | SPCS-Colorado Central-NAD83 |  | High Angle
|  | SPCS-Colorado North-NAD27 |  | Horizontal
SPCS-Colorado North-NAD83
SPCS-Colorado South-NAD27
SPCS-Colorado South-NAD83
UTM-Zone 12 NAD27
UTM-Zone 12 NAD83
UTM-Zone 13 NAD27
UTM-Zone 13 NAD83