## Data
Header Information | measured depth (ft) | inclination (°) | azimuth (°) | true vertical depth (ft) | northing +N/-S (ft) | easting +E/-W (ft)
Operator Name | 0 | 0 | 0 | 0 | 0 | 0
KERR-MCGEE | 18 | 0 | 0 | 18 | 0 | 0
Operator Number | 104 | 0.38 | 129.35 | 104 | -0.18 | 0.22
47120 | 191 | 1.05 | 147.64 | 190.99 | -1.04 | 0.87
Well Name and Number | 281 | 1.75 | 165.81 | 280.97 | -3.07 | 1.65
COOK 1C-16HZ | 388 | 1.98 | 176.01 | 387.91 | -6.49 | 2.18
API Number (if available) | 478 | 2.33 | 184.32 | 477.85 | -9.87 | 2.15
05-123-42240 | 568 | 3.33 | 182.44 | 567.73 | -14.31 | 1.9
Location: QQ SEC TWP RGE | 658 | 3.91 | 180.58 | 657.55 | -19.99 | 1.76
SECTION 16 T2N R65W | 748 | 4.64 | 189.06 | 747.3 | -26.65 | 1.15
Citing Type: Planned or Actual | 838 | 5.47 | 183.86 | 836.95 | -34.52 | 0.29
ACTUAL | 929 | 6.45 | 184.15 | 927.46 | -43.95 | -0.37
Deviation Indicator | 1019 | 7.82 | 185.05 | 1016.76 | -55.09 | -1.28
Horizontal | 1109 | 9.32 | 182.69 | 1105.75 | -68.47 | -2.16
North Reference | 1199 | 10.74 | 182.66 | 1194.38 | -84.13 | -2.89
True | 1334 | 12.89 | 179.32 | 1326.51 | -111.75 | -3.29
Grid Type | 1424 | 14.19 | 176.26 | 1414.01 | -132.8 | -2.46
#VALUE! | 1514 | 15.77 | 173.36 | 1500.95 | -155.96 | -0.32
| 1604 | 17.35 | 173.72 | 1587.21 | -181.45 | 2.56
| 1695 | 18.33 | 175.07 | 1673.84 | -209.19 | 5.28
| 1785 | 18.07 | 176.17 | 1759.33 | -237.22 | 7.42
| 1875 | 18.34 | 176.17 | 1844.83 | -265.27 | 9.3
| 2047 | 18.79 | 176.65 | 2007.88 | -319.92 | 12.73
| 2141 | 18.02 | 175.56 | 2097.07 | -349.53 | 14.74
| 2236 | 18.48 | 178.69 | 2187.29 | -379.24 | 16.22
| 2330 | 17.54 | 176.43 | 2276.69 | -408.27 | 17.44
| 2424 | 17.95 | 177.35 | 2366.22 | -436.88 | 18.99
| 2519 | 18.13 | 177.63 | 2456.54 | -466.27 | 20.28
| 2613 | 17.31 | 175.6 | 2546.09 | -494.82 | 21.96
| 2708 | 18 | 172.79 | 2636.61 | -523.48 | 24.89
| 2802 | 18.42 | 170.7 | 2725.9 | -552.54 | 29.11
| 2896 | 17.95 | 170.87 | 2815.21 | -581.5 | 33.81
| 2991 | 17.94 | 177.02 | 2905.6 | -610.57 | 36.89
| 3085 | 17.92 | 176.54 | 2995.03 | -639.46 | 38.52
| 3180 | 17.15 | 179.6 | 3085.62 | -668.06 | 39.5
| 3274 | 17.29 | 183.07 | 3175.41 | -695.86 | 38.85
| 3369 | 16.74 | 180.87 | 3266.25 | -723.64 | 37.88
| 3463 | 17.01 | 177.61 | 3356.2 | -750.92 | 38.25
| 3557 | 17.07 | 172.63 | 3446.08 | -778.34 | 40.59
| 3652 | 17.83 | 168.75 | 3536.71 | -806.43 | 45.22
| 3746 | 18.13 | 168.8 | 3626.12 | -834.89 | 50.87
| 3841 | 17.58 | 168.19 | 3716.55 | -863.43 | 56.67
| 3935 | 16.52 | 168.13 | 3806.41 | -890.41 | 62.33
| 4030 | 16.23 | 169.98 | 3897.56 | -916.7 | 67.42
| 4124 | 14.99 | 168.6 | 3988.09 | -941.55 | 72.11
| 4218 | 14.56 | 168.72 | 4078.98 | -965.06 | 76.82
| 4313 | 14.8 | 171.12 | 4170.88 | -988.76 | 81.03
| 4407 | 13.58 | 169.6 | 4262.01 | -1011.48 | 84.87
| 4502 | 12.19 | 171.13 | 4354.62 | -1032.36 | 88.43
| 4596 | 10.51 | 171.27 | 4446.78 | -1050.64 | 91.27
| 4691 | 7.45 | 170.91 | 4540.6 | -1065.29 | 93.55
| 4785 | 2.62 | 179.74 | 4634.21 | -1073.46 | 94.53
| 4974 | 1.51 | 354 | 4823.16 | -1075.3 | 94.29
| 5069 | 1.62 | 342.11 | 4918.13 | -1072.78 | 93.74
| 5163 | 2.09 | 323.77 | 5012.08 | -1070.13 | 92.32
| 5258 | 1.99 | 324.34 | 5107.02 | -1067.39 | 90.34
| 5447 | 0.92 | 337.15 | 5295.96 | -1063.33 | 87.83
| 5541 | 0.83 | 358.07 | 5389.94 | -1061.95 | 87.52
| 5636 | 1.07 | 341.78 | 5484.93 | -1060.42 | 87.22
| 5731 | 0.91 | 6.6 | 5579.92 | -1058.83 | 87.03
| 5825 | 0.57 | 7.83 | 5673.91 | -1057.63 | 87.18
| 5920 | 0.77 | 23.48 | 5768.9 | -1056.57 | 87.5
| 6014 | 1 | 19.6 | 5862.89 | -1055.22 | 88.02
| 6109 | 0.89 | 13.5 | 5957.88 | -1053.72 | 88.47
| 6297 | 0.97 | 41.83 | 6145.86 | -1051.12 | 89.88
| 6392 | 0.69 | 91.89 | 6240.85 | -1050.54 | 90.98
| 6486 | 0.75 | 124.94 | 6334.84 | -1050.91 | 92.05
| 6581 | 0.33 | 171.19 | 6429.84 | -1051.53 | 92.6
| 6676 | 4.13 | 339.92 | 6524.76 | -1048.59 | 91.47
| 6770 | 10.23 | 10.86 | 6618.01 | -1037.2 | 91.88
| 6865 | 15.84 | 9.31 | 6710.52 | -1016.1 | 95.57
| 6959 | 22.7 | 3.84 | 6799.21 | -985.31 | 98.87
| 7054 | 29.97 | 359.66 | 6884.3 | -943.23 | 99.96
| 7148 | 39.62 | 358.42 | 6961.4 | -889.66 | 98.99
| 7243 | 46.33 | 356.93 | 7030.87 | -825 | 96.31
| 7337 | 57.97 | 0.08 | 7088.46 | -750.94 | 94.54
| 7432 | 63.76 | 357.79 | 7134.7 | -668.02 | 92.95
| 7526 | 71.12 | 355.73 | 7170.74 | -581.42 | 88
| 7621 | 76.48 | 357.29 | 7197.23 | -490.39 | 82.47
| 7716 | 83.88 | 0.48 | 7213.43 | -396.88 | 80.68
| 7810 | 90.3 | 359.76 | 7218.2 | -303.05 | 80.87
| 7905 | 90.47 | 359.64 | 7217.56 | -208.06 | 80.38
| 7999 | 89.8 | 359.12 | 7217.34 | -114.06 | 79.36
| 8094 | 90.74 | 358.78 | 7216.89 | -19.08 | 77.62
| 8188 | 91.17 | 358.37 | 7215.33 | 74.88 | 75.28
| 8283 | 90.77 | 358.06 | 7213.72 | 169.82 | 72.32
| 8377 | 89.8 | 357.17 | 7213.25 | 263.73 | 68.41
| 8472 | 89.5 | 358.83 | 7213.83 | 358.67 | 65.1
| 8566 | 90.13 | 358.39 | 7214.13 | 452.64 | 62.82
| 8661 | 91.38 | 358.04 | 7212.88 | 547.58 | 59.86
| 8755 | 91.81 | 356.56 | 7210.27 | 641.44 | 55.43
| 8850 | 90.54 | 357.04 | 7208.32 | 736.27 | 50.13
| 8944 | 90.03 | 356.67 | 7207.85 | 830.13 | 44.97
| 9039 | 89.2 | 357.35 | 7208.49 | 924.99 | 40.02
| 9133 | 88.59 | 357.91 | 7210.3 | 1018.89 | 36.13
| 9228 | 90.1 | 0.04 | 7211.39 | 1113.86 | 34.43
| 9322 | 90.74 | 359.51 | 7210.7 | 1207.86 | 34.06
| 9417 | 91.14 | 0.85 | 7209.14 | 1302.85 | 34.36
| 9511 | 91.57 | 359.09 | 7206.92 | 1396.82 | 34.31
| 9605 | 91.44 | 358.46 | 7204.45 | 1490.76 | 32.3
| 9700 | 91.68 | 358.26 | 7201.86 | 1585.69 | 29.59
| 9794 | 90.17 | 0.31 | 7200.34 | 1679.66 | 28.41
| 9889 | 91.17 | 359.82 | 7199.23 | 1774.65 | 28.52
| 9984 | 89.83 | 0.16 | 7198.4 | 1869.65 | 28.5
| 10078 | 89.6 | 358.74 | 7198.87 | 1963.64 | 27.6
| 10173 | 89.56 | 0.65 | 7199.57 | 2058.63 | 27.1
| 10267 | 91.14 | 0.39 | 7198.99 | 2152.62 | 27.95
| 10362 | 90.97 | 359.51 | 7197.24 | 2247.6 | 27.87
| 10456 | 88.9 | 357.81 | 7197.35 | 2341.57 | 25.67
| 10551 | 87.99 | 357.34 | 7199.93 | 2436.45 | 21.65
| 10645 | 89.33 | 359.69 | 7202.13 | 2530.38 | 19.22
| 10740 | 89.77 | 2.57 | 7202.87 | 2625.35 | 21.09
| 10834 | 90.6 | 2.34 | 7202.57 | 2719.26 | 25.12
| 10929 | 91.11 | 0.42 | 7201.15 | 2814.22 | 27.4
| 11023 | 90.03 | 1.81 | 7200.22 | 2908.19 | 29.23
| 11118 | 89.5 | 2.7 | 7200.61 | 3003.12 | 32.97
| 11212 | 89.06 | 3.09 | 7201.79 | 3096.99 | 37.72
| 11307 | 89.13 | 4.38 | 7203.29 | 3191.77 | 43.9
| 11401 | 88.79 | 1.8 | 7205 | 3285.61 | 48.97
| 11496 | 89.2 | 1.09 | 7206.66 | 3380.57 | 51.37
| 11590 | 88.93 | 0.45 | 7208.2 | 3474.55 | 52.63
| 11779 | 88.99 | 358.35 | 7211.63 | 3663.49 | 50.65
| 11874 | 89.5 | 357.91 | 7212.88 | 3758.44 | 47.55
| 11968 | 90.74 | 356.69 | 7212.68 | 3852.33 | 43.12
| 12062 | 87.92 | 357.86 | 7213.78 | 3946.2 | 38.65
| 12157 | 88.49 | 357.47 | 7216.76 | 4041.08 | 34.79
| 12346 | 88.46 | 354.65 | 7221.79 | 4229.54 | 21.81
| 12440 | 88.66 | 354.05 | 7224.15 | 4323.06 | 12.55
| 12535 | 90.64 | 354.65 | 7224.73 | 4417.59 | 3.2
| 12629 | 91.61 | 354.12 | 7222.88 | 4511.12 | -5.99
| 12698 | 91.61 | 354.12 | 7220.95 | 4579.73 | -13.06

## Lookup (hidden)
North Reference | RetunValue | Grid Type | ReturnValue | Deviation Indicator | ReturnValue
| 2 |  | 0 |  | 4
True |  | SPCS-Colorado Central-NAD27 |  | Directional
Grid |  | SPCS-Colorado Central-NAD83 |  | High Angle
|  | SPCS-Colorado North-NAD27 |  | Horizontal
SPCS-Colorado North-NAD83
SPCS-Colorado South-NAD27
SPCS-Colorado South-NAD83
UTM-Zone 12 NAD27
UTM-Zone 12 NAD83
UTM-Zone 13 NAD27
UTM-Zone 13 NAD83