## Data
Header Information | measured depth (ft) | inclination (°) | azimuth (°) | true vertical depth (ft) | northing +N/-S (ft) | easting +E/-W (ft)
Operator Name | 0 | 0 | 0 | 0 | 0 | 0
KERR-MCGEE | 18 | 0 | 0 | 18 | 0 | 0
Operator Number | 104 | 0.73 | 260.38 | 104 | -0.09 | -0.54
47120 | 192 | 0.72 | 202.96 | 191.99 | -0.69 | -1.31
Well Name and Number | 282 | 1.39 | 170.47 | 281.98 | -2.29 | -1.35
COOK 26G-16HZ | 388 | 2.36 | 159.24 | 387.92 | -5.6 | -0.36
API Number (if available) | 478 | 3.07 | 149.83 | 477.82 | -9.42 | 1.51
05-123-42237 | 569 | 4.26 | 149.34 | 568.63 | -14.43 | 4.45
Location: QQ SEC TWP RGE | 659 | 5.77 | 148.81 | 658.28 | -21.18 | 8.5
SECTION 2N-65W-16 | 753 | 7.62 | 148.71 | 751.64 | -30.55 | 14.19
Citing Type: Planned or Actual | 839 | 8.68 | 146.06 | 836.77 | -40.8 | 20.77
ACTUAL | 929 | 9.72 | 143.38 | 925.61 | -52.53 | 29.1
Deviation Indicator | 1021 | 11.54 | 143.06 | 1016.03 | -66.12 | 39.26
Horizontal | 1109 | 12.54 | 145.84 | 1102.09 | -81.07 | 49.91
North Reference | 1199 | 13.76 | 146.9 | 1189.73 | -98.12 | 61.25
True | 1289 | 14.83 | 147.63 | 1276.94 | -116.81 | 73.26
Grid Type | 1379 | 16.33 | 151.14 | 1363.63 | -137.62 | 85.53
#VALUE! | 1469 | 16.67 | 151.44 | 1449.93 | -160.04 | 97.81
| 1560 | 16.35 | 152.64 | 1537.18 | -182.88 | 109.94
| 1650 | 16.98 | 151.72 | 1623.4 | -205.71 | 121.99
| 1740 | 17.41 | 153.34 | 1709.37 | -229.31 | 134.25
| 1830 | 17.77 | 151.63 | 1795.17 | -253.43 | 146.82
| 1896 | 17.89 | 152.41 | 1858 | -271.28 | 156.3
| 1962 | 16.1 | 152.74 | 1921.11 | -288.4 | 165.19
| 2057 | 18.67 | 155.26 | 2011.76 | -313.92 | 177.59
| 2151 | 19.43 | 156.51 | 2100.62 | -341.93 | 190.12
| 2246 | 18.71 | 155.84 | 2190.4 | -370.32 | 202.65
| 2340 | 18.19 | 156.77 | 2279.57 | -397.56 | 214.61
| 2435 | 17.68 | 155.23 | 2369.95 | -424.28 | 226.5
| 2529 | 19.18 | 152.07 | 2459.13 | -450.89 | 239.72
| 2623 | 18.91 | 150.84 | 2547.99 | -477.83 | 254.37
| 2718 | 17.59 | 151.85 | 2638.21 | -503.93 | 268.64
| 2812 | 17.99 | 148.68 | 2727.72 | -528.86 | 282.89
| 2907 | 17.55 | 147.67 | 2818.18 | -553.49 | 298.18
| 3001 | 18.79 | 145.71 | 2907.49 | -577.98 | 314.29
| 3096 | 18.36 | 143.28 | 2997.55 | -602.61 | 331.85
| 3190 | 16.74 | 143.23 | 3087.17 | -625.32 | 348.81
| 3285 | 17.89 | 141.44 | 3177.86 | -647.7 | 366.09
| 3379 | 17.13 | 139.15 | 3267.51 | -669.46 | 384.15
| 3568 | 18.56 | 145.38 | 3447.43 | -715.27 | 419.45
| 3663 | 16.74 | 144.95 | 3537.95 | -738.92 | 435.9
| 3757 | 17.03 | 152.42 | 3627.91 | -762.2 | 450.04
| 3946 | 16.82 | 152.54 | 3808.72 | -811 | 475.47
| 4041 | 18.09 | 148.81 | 3899.35 | -835.81 | 489.45
| 4136 | 16.99 | 149.51 | 3989.93 | -860.39 | 504.13
| 4230 | 16.57 | 148.41 | 4079.93 | -883.64 | 518.12
| 4514 | 13.48 | 148.3 | 4354.19 | -946.32 | 556.73
| 4608 | 12.11 | 148.1 | 4445.85 | -964.01 | 567.7
| 4703 | 10.81 | 144.92 | 4538.95 | -979.76 | 578.09
| 4892 | 9.58 | 141.98 | 4724.97 | -1006.66 | 597.96
| 4986 | 8.34 | 146.27 | 4817.82 | -1018.49 | 606.57
| 5080 | 7.07 | 139.84 | 4910.97 | -1028.58 | 614.08
| 5175 | 6.48 | 153.67 | 5005.31 | -1037.85 | 620.23
| 5269 | 5.31 | 154.99 | 5098.82 | -1046.55 | 624.42
| 5364 | 4.1 | 159.7 | 5193.49 | -1053.72 | 627.46
| 5458 | 3.61 | 158.58 | 5287.28 | -1059.63 | 629.71
| 5553 | 1.78 | 145 | 5382.17 | -1063.62 | 631.64
| 5647 | 1.56 | 136.33 | 5476.13 | -1065.74 | 633.37
| 5741 | 0.64 | 147.89 | 5570.11 | -1067.11 | 634.53
| 5836 | 0.57 | 124.29 | 5665.11 | -1067.83 | 635.2
| 5930 | 0.45 | 157.44 | 5759.11 | -1068.43 | 635.73
| 6025 | 1.04 | 159.71 | 5854.1 | -1069.58 | 636.17
| 6119 | 0.84 | 145.84 | 5948.08 | -1070.95 | 636.85
| 6213 | 1.11 | 127.91 | 6042.07 | -1072.08 | 637.96
| 6308 | 1.56 | 352.07 | 6137.06 | -1071.37 | 638.51
| 6402 | 2.49 | 355.12 | 6231 | -1068.07 | 638.16
| 6497 | 3.74 | 332.61 | 6325.86 | -1063.26 | 636.56
| 6591 | 10.79 | 4.64 | 6419.08 | -1051.75 | 635.86
| 6685 | 19.32 | 6.22 | 6509.77 | -1027.48 | 638.26
| 6780 | 25.68 | 4.5 | 6597.49 | -991.29 | 641.58
| 6874 | 33.78 | 353.82 | 6679.11 | -944.9 | 640.36
| 6968 | 41.53 | 358.26 | 6753.48 | -887.67 | 636.59
| 7063 | 49.78 | 358.13 | 6819.83 | -819.83 | 634.45
| 7157 | 55.62 | 359.31 | 6876.77 | -745.11 | 632.81
| 7251 | 63.49 | 0.22 | 6924.36 | -664.13 | 632.5
| 7345 | 69.14 | 358.49 | 6962.11 | -578.1 | 631.51
| 7440 | 75.65 | 358.67 | 6990.83 | -487.62 | 629.27
| 7534 | 82.69 | 359 | 7008.48 | -395.37 | 627.39
| 7628 | 88.12 | 358.5 | 7016.01 | -301.73 | 625.35
| 7723 | 88.99 | 357.55 | 7018.4 | -206.82 | 622.08
| 7817 | 89.4 | 358.81 | 7019.72 | -112.88 | 619.09
| 7911 | 88.89 | 0.18 | 7021.13 | -18.9 | 618.26
| 8005 | 89.66 | 359.51 | 7022.32 | 75.09 | 618.01
| 8100 | 90.17 | 0.79 | 7022.46 | 170.09 | 618.26
| 8194 | 89.93 | 0.39 | 7022.38 | 264.09 | 619.23
| 8288 | 88.65 | 0.57 | 7023.54 | 358.07 | 620.01
| 8383 | 89.23 | 359.19 | 7025.3 | 453.05 | 619.81
| 8477 | 90.13 | 359.03 | 7025.82 | 547.04 | 618.35
| 8572 | 90.4 | 357.89 | 7025.38 | 642 | 615.8
| 8761 | 89.23 | 358.04 | 7025.99 | 830.88 | 609.09
| 8855 | 88.79 | 357.78 | 7027.62 | 924.8 | 605.66
| 8950 | 90.1 | 358.52 | 7028.54 | 1019.75 | 602.6
| 9045 | 89.4 | 358.96 | 7028.95 | 1114.72 | 600.51
| 9139 | 89.8 | 358.81 | 7029.61 | 1208.7 | 598.68
| 9233 | 88.72 | 0.72 | 7030.82 | 1302.69 | 598.29
| 9328 | 88.93 | 1 | 7032.77 | 1397.66 | 599.72
| 9422 | 90.24 | 1.42 | 7033.45 | 1491.63 | 601.7
| 9517 | 89.63 | 1.32 | 7033.56 | 1586.6 | 603.97
| 9611 | 88.93 | 1.34 | 7034.74 | 1680.57 | 606.16
| 9705 | 89.06 | 1.05 | 7036.39 | 1774.53 | 608.12
| 9800 | 88.86 | 0.69 | 7038.11 | 1869.51 | 609.56
| 9894 | 89.93 | 1.61 | 7039.11 | 1963.48 | 611.44
| 9989 | 90.91 | 0.38 | 7038.41 | 2058.46 | 613.09
| 10083 | 91.24 | 0.22 | 7036.65 | 2152.44 | 613.59
| 10178 | 92.02 | 359.92 | 7033.94 | 2247.4 | 613.7
| 10272 | 91.92 | 359.71 | 7030.71 | 2341.35 | 613.4
| 10367 | 90.07 | 359.79 | 7029.06 | 2436.33 | 612.98
| 10461 | 91.31 | 359.03 | 7027.93 | 2530.31 | 612.02
| 10556 | 91.51 | 359.16 | 7025.59 | 2625.27 | 610.52
| 10650 | 91.14 | 359.35 | 7023.42 | 2719.24 | 609.29
| 10745 | 92.08 | 358.88 | 7020.75 | 2814.19 | 607.83
| 10839 | 92.14 | 358.46 | 7017.29 | 2908.1 | 605.65
| 10934 | 91.71 | 359.21 | 7014.1 | 3003.03 | 603.72
| 11028 | 92.18 | 358.72 | 7010.91 | 3096.96 | 602.02
| 11123 | 92.21 | 359.01 | 7007.27 | 3191.87 | 600.14
| 11217 | 92.12 | 0.62 | 7003.72 | 3285.8 | 599.84
| 11406 | 91.11 | 2.11 | 6998.39 | 3474.66 | 604.34
| 11501 | 91.78 | 1.09 | 6996 | 3569.59 | 606.99
| 11595 | 90.77 | 0.59 | 6993.9 | 3663.56 | 608.37
| 11689 | 90.17 | 0.88 | 6993.13 | 3757.55 | 609.57
| 11784 | 91.35 | 0.75 | 6991.87 | 3852.53 | 610.92
| 11878 | 92.25 | 0.8 | 6988.92 | 3946.47 | 612.19
| 11973 | 91.71 | 1.18 | 6985.64 | 4041.4 | 613.83
| 12067 | 92.99 | 1.27 | 6981.78 | 4135.3 | 615.84
| 12162 | 92.22 | 1.03 | 6977.47 | 4230.18 | 617.75
| 12450 | 92.22 | 1.03 | 6966.31 | 4517.92 | 622.92

## Lookup (hidden)
North Reference | RetunValue | Grid Type | ReturnValue | Deviation Indicator | ReturnValue
| 2 |  | 0 |  | 4
True |  | SPCS-Colorado Central-NAD27 |  | Directional
Grid |  | SPCS-Colorado Central-NAD83 |  | High Angle
|  | SPCS-Colorado North-NAD27 |  | Horizontal
SPCS-Colorado North-NAD83
SPCS-Colorado South-NAD27
SPCS-Colorado South-NAD83
UTM-Zone 12 NAD27
UTM-Zone 12 NAD83
UTM-Zone 13 NAD27
UTM-Zone 13 NAD83