## Data
Header Information | measured depth (ft) | inclination (°) | azimuth (°) | true vertical depth (ft) | northing +N/-S (ft) | easting +E/-W (ft)
Operator Name | 0 | 0 | 0 | 0 | 0 | 0
PETROLEUM DEVELOPMENT CORPORATION | 1600 | 0 | 0 | 1600 | 0 | 0
Operator Number | 1700 | 1.5 | 321.923 | 1699.99 | 1.03 | -0.81
69175 | 1800 | 3 | 321.923 | 1799.91 | 4.12 | -3.23
Well Name and Number | 1900 | 4.5 | 321.923 | 1899.69 | 9.27 | -7.26
Connie 26E-402 | 2000 | 6 | 321.923 | 1999.27 | 16.47 | -12.9
API Number (if available) | 2091.54 | 7.373 | 321.923 | 2090.19 | 24.86 | -19.48
| 2100 | 7.373 | 321.923 | 2098.57 | 25.72 | -20.15
Location: QQ SEC TWP RGE | 2200 | 7.373 | 321.923 | 2197.75 | 35.82 | -28.06
Sec.26-T5N-R64W | 2300 | 7.373 | 321.923 | 2296.92 | 45.92 | -35.98
Citing Type: Planned or Actual | 2400 | 7.373 | 321.923 | 2396.09 | 56.02 | -43.89
Planned | 2500 | 7.373 | 321.923 | 2495.27 | 66.12 | -51.8
Deviation Indicator | 2600 | 7.373 | 321.923 | 2594.44 | 76.23 | -59.72
Horizontal | 2700 | 7.373 | 321.923 | 2693.61 | 86.33 | -67.63
North Reference | 2800 | 7.373 | 321.923 | 2792.79 | 96.43 | -75.55
True | 2900 | 7.373 | 321.923 | 2891.96 | 106.53 | -83.46
Grid Type | 3000 | 7.373 | 321.923 | 2991.13 | 116.63 | -91.38
#VALUE! | 3100 | 7.373 | 321.923 | 3090.31 | 126.74 | -99.29
| 3200 | 7.373 | 321.923 | 3189.48 | 136.84 | -107.21
| 3300 | 7.373 | 321.923 | 3288.65 | 146.94 | -115.12
| 3400 | 7.373 | 321.923 | 3387.83 | 157.04 | -123.03
| 3500 | 7.373 | 321.923 | 3487 | 167.14 | -130.95
| 3600 | 7.373 | 321.923 | 3586.17 | 177.25 | -138.86
| 3700 | 7.373 | 321.923 | 3685.34 | 187.35 | -146.78
| 3800 | 7.373 | 321.923 | 3784.52 | 197.45 | -154.69
| 3900 | 7.373 | 321.923 | 3883.69 | 207.55 | -162.61
| 4000 | 7.373 | 321.923 | 3982.86 | 217.65 | -170.52
| 4100 | 7.373 | 321.923 | 4082.04 | 227.75 | -178.43
| 4200 | 7.373 | 321.923 | 4181.21 | 237.86 | -186.35
| 4300 | 7.373 | 321.923 | 4280.38 | 247.96 | -194.26
| 4400 | 7.373 | 321.923 | 4379.56 | 258.06 | -202.18
| 4453.24 | 7.373 | 321.923 | 4432.36 | 263.44 | -206.39
| 4500 | 6.438 | 321.923 | 4478.78 | 267.86 | -209.86
| 4600 | 4.438 | 321.923 | 4578.32 | 275.32 | -215.7
| 4700 | 2.438 | 321.923 | 4678.14 | 280.04 | -219.4
| 4800 | 0.438 | 321.923 | 4778.1 | 282.02 | -220.95
| 4821.9 | 0 | 0 | 4800 | 282.09 | -221
| 5979.02 | 0 | 0 | 5957.12 | 282.09 | -221
| 6000 | 1.574 | 90 | 5978.1 | 282.09 | -220.71
| 6100 | 9.074 | 90 | 6077.6 | 282.09 | -211.44
| 6200 | 16.574 | 90 | 6175.03 | 282.09 | -189.26
| 6300 | 24.074 | 90 | 6268.74 | 282.09 | -154.55
| 6400 | 31.574 | 90 | 6357.11 | 282.09 | -107.91
| 6500 | 39.074 | 90 | 6438.65 | 282.09 | -50.13
| 6600 | 46.574 | 90 | 6511.94 | 282.09 | 17.79
| 6700 | 54.074 | 90 | 6575.74 | 282.09 | 94.7
| 6800 | 61.573 | 90 | 6628.95 | 282.09 | 179.28
| 6900 | 69.073 | 90 | 6670.67 | 282.09 | 270.09
| 7000 | 76.573 | 90 | 6700.18 | 282.09 | 365.56
| 7100 | 84.073 | 90 | 6716.98 | 282.09 | 464.07
| 7182.35 | 90.25 | 90 | 6721.06 | 282.09 | 546.28
| 7200 | 90.25 | 90 | 6720.98 | 282.09 | 563.92
| 7300 | 90.25 | 90 | 6720.54 | 282.09 | 663.92
| 7400 | 90.25 | 90 | 6720.11 | 282.09 | 763.92
| 7500 | 90.25 | 90 | 6719.67 | 282.09 | 863.92
| 7600 | 90.25 | 90 | 6719.23 | 282.09 | 963.92
| 7700 | 90.25 | 90 | 6718.8 | 282.09 | 1063.92
| 7800 | 90.25 | 90 | 6718.36 | 282.09 | 1163.92
| 7900 | 90.25 | 90 | 6717.93 | 282.09 | 1263.92
| 8000 | 90.25 | 90 | 6717.49 | 282.09 | 1363.92
| 8100 | 90.25 | 90 | 6717.05 | 282.09 | 1463.92
| 8200 | 90.25 | 90 | 6716.62 | 282.09 | 1563.91
| 8300 | 90.25 | 90 | 6716.18 | 282.09 | 1663.91
| 8400 | 90.25 | 90 | 6715.74 | 282.09 | 1763.91
| 8500 | 90.25 | 90 | 6715.31 | 282.09 | 1863.91
| 8600 | 90.25 | 90 | 6714.87 | 282.09 | 1963.91
| 8700 | 90.25 | 90 | 6714.43 | 282.09 | 2063.91
| 8800 | 90.25 | 90 | 6714 | 282.09 | 2163.91
| 8900 | 90.25 | 90 | 6713.56 | 282.09 | 2263.91
| 9000 | 90.25 | 90 | 6713.13 | 282.09 | 2363.91
| 9100 | 90.25 | 90 | 6712.69 | 282.09 | 2463.91
| 9200 | 90.25 | 90 | 6712.25 | 282.09 | 2563.91
| 9300 | 90.25 | 90 | 6711.82 | 282.09 | 2663.9
| 9400 | 90.25 | 90 | 6711.38 | 282.09 | 2763.9
| 9500 | 90.25 | 90 | 6710.94 | 282.09 | 2863.9
| 9600 | 90.25 | 90 | 6710.51 | 282.09 | 2963.9
| 9700 | 90.25 | 90 | 6710.07 | 282.09 | 3063.9
| 9800 | 90.25 | 90 | 6709.63 | 282.09 | 3163.9
| 9900 | 90.25 | 90 | 6709.2 | 282.09 | 3263.9
| 10000 | 90.25 | 90 | 6708.76 | 282.09 | 3363.9
| 10100 | 90.25 | 90 | 6708.33 | 282.09 | 3463.9
| 10200 | 90.25 | 90 | 6707.89 | 282.09 | 3563.9
| 10300 | 90.25 | 90 | 6707.45 | 282.09 | 3663.89
| 10400 | 90.25 | 90 | 6707.02 | 282.09 | 3763.89
| 10500 | 90.25 | 90 | 6706.58 | 282.09 | 3863.89
| 10600 | 90.25 | 90 | 6706.14 | 282.09 | 3963.89
| 10700 | 90.25 | 90 | 6705.71 | 282.09 | 4063.89
| 10800 | 90.25 | 90 | 6705.27 | 282.09 | 4163.89
| 10900 | 90.25 | 90 | 6704.84 | 282.09 | 4263.89
| 11000 | 90.25 | 90 | 6704.4 | 282.09 | 4363.89
| 11100 | 90.25 | 90 | 6703.96 | 282.09 | 4463.89
| 11200 | 90.25 | 90 | 6703.53 | 282.09 | 4563.89
| 11300 | 90.25 | 90 | 6703.09 | 282.09 | 4663.89
| 11400 | 90.25 | 90 | 6702.65 | 282.09 | 4763.88
| 11500 | 90.25 | 90 | 6702.22 | 282.09 | 4863.88
| 11600 | 90.25 | 90 | 6701.78 | 282.09 | 4963.88
| 11700 | 90.25 | 90 | 6701.34 | 282.09 | 5063.88
| 11800 | 90.25 | 90 | 6700.91 | 282.09 | 5163.88
| 11900 | 90.25 | 90 | 6700.47 | 282.09 | 5263.88
| 12000 | 90.25 | 90 | 6700.04 | 282.09 | 5363.88
| 12100 | 90.25 | 90 | 6699.6 | 282.09 | 5463.88
| 12200 | 90.25 | 90 | 6699.16 | 282.09 | 5563.88
| 12300 | 90.25 | 90 | 6698.73 | 282.09 | 5663.88
| 12400 | 90.25 | 90 | 6698.29 | 282.09 | 5763.87
| 12500 | 90.25 | 90 | 6697.85 | 282.09 | 5863.87
| 12600 | 90.25 | 90 | 6697.42 | 282.09 | 5963.87
| 12700 | 90.25 | 90 | 6696.98 | 282.09 | 6063.87
| 12800 | 90.25 | 90 | 6696.55 | 282.09 | 6163.87
| 12900 | 90.25 | 90 | 6696.11 | 282.09 | 6263.87
| 13000 | 90.25 | 90 | 6695.67 | 282.09 | 6363.87
| 13100 | 90.25 | 90 | 6695.24 | 282.09 | 6463.87
| 13200 | 90.25 | 90 | 6694.8 | 282.09 | 6563.87
| 13300 | 90.25 | 90 | 6694.36 | 282.09 | 6663.87
| 13400 | 90.25 | 90 | 6693.93 | 282.09 | 6763.87
| 13500 | 90.25 | 90 | 6693.49 | 282.09 | 6863.86
| 13600 | 90.25 | 90 | 6693.05 | 282.09 | 6963.86
| 13700 | 90.25 | 90 | 6692.62 | 282.09 | 7063.86
| 13800 | 90.25 | 90 | 6692.18 | 282.09 | 7163.86
| 13900 | 90.25 | 90 | 6691.75 | 282.09 | 7263.86
| 14000 | 90.25 | 90 | 6691.31 | 282.09 | 7363.86
| 14100 | 90.25 | 90 | 6690.87 | 282.09 | 7463.86
| 14200 | 90.25 | 90 | 6690.44 | 282.09 | 7563.86
| 14300 | 90.25 | 90 | 6690 | 282.09 | 7663.86
| 14400 | 90.25 | 90 | 6689.56 | 282.09 | 7763.86
| 14500 | 90.25 | 90 | 6689.13 | 282.09 | 7863.85
| 14600 | 90.25 | 90 | 6688.69 | 282.09 | 7963.85
| 14700 | 90.25 | 90 | 6688.25 | 282.09 | 8063.85
| 14800 | 90.25 | 90 | 6687.82 | 282.09 | 8163.85
| 14900 | 90.25 | 90 | 6687.38 | 282.09 | 8263.85
| 15000 | 90.25 | 90 | 6686.95 | 282.09 | 8363.85
| 15100 | 90.25 | 90 | 6686.51 | 282.09 | 8463.85
| 15200 | 90.25 | 90 | 6686.07 | 282.09 | 8563.85
| 15300 | 90.25 | 90 | 6685.64 | 282.09 | 8663.85
| 15400 | 90.25 | 90 | 6685.2 | 282.09 | 8763.85
| 15500 | 90.25 | 90 | 6684.76 | 282.09 | 8863.85
| 15600 | 90.25 | 90 | 6684.33 | 282.09 | 8963.84
| 15700 | 90.25 | 90 | 6683.89 | 282.09 | 9063.84
| 15800 | 90.25 | 90 | 6683.46 | 282.09 | 9163.84
| 15900 | 90.25 | 90 | 6683.02 | 282.09 | 9263.84
| 16000 | 90.25 | 90 | 6682.58 | 282.09 | 9363.84
| 16100 | 90.25 | 90 | 6682.15 | 282.09 | 9463.84
| 16200 | 90.25 | 90 | 6681.71 | 282.09 | 9563.84
| 16300 | 90.25 | 90 | 6681.27 | 282.09 | 9663.84
| 16362.67 | 90.25 | 90 | 6681 | 282.09 | 9726.5

## Lookup (hidden)
North Reference | RetunValue | Grid Type | ReturnValue | Deviation Indicator | ReturnValue
| 2 |  | 0 |  | 4
True |  | SPCS-Colorado Central-NAD27 |  | Directional
Grid |  | SPCS-Colorado Central-NAD83 |  | High Angle
|  | SPCS-Colorado North-NAD27 |  | Horizontal
SPCS-Colorado North-NAD83
SPCS-Colorado South-NAD27
SPCS-Colorado South-NAD83
UTM-Zone 12 NAD27
UTM-Zone 12 NAD83
UTM-Zone 13 NAD27
UTM-Zone 13 NAD83