## Data
Header Information | measured depth (ft) | inclination (°) | azimuth (°) | true vertical depth (ft) | northing +N/-S (ft) | easting +E/-W (ft)
Operator Name | 0 | 0 | 0 | 0 | 0 | 0
WHITING | 130 | 0.33 | 172.24 | 130 | -0.37 | 0.05
Operator Number | 221 | 0.36 | 203.66 | 221 | -0.89 | -0.03
| 313 | 2.52 | 209.87 | 312.96 | -2.91 | -1.15
Well Name and Number | 404 | 4.28 | 192.71 | 403.8 | -7.96 | -2.9
Horsetail 07E-0603 OH | 496 | 6.96 | 184.37 | 495.35 | -16.87 | -4.08
API Number (if available) | 587 | 6.27 | 183.73 | 585.75 | -27.32 | -4.82
05-123-41649-00 | 680 | 8.07 | 186.68 | 678.02 | -38.88 | -5.91
Location: QQ SEC TWP RGE | 770 | 7.95 | 184.5 | 767.14 | -51.36 | -7.13
| 862 | 9.23 | 188.01 | 858.1 | -65 | -8.66
Citing Type: Planned or Actual | 953 | 8.78 | 184.32 | 947.98 | -79.16 | -10.2
As-Drilled | 1045 | 9.93 | 184.21 | 1038.76 | -94.07 | -11.31
Deviation Indicator | 1137 | 9.51 | 184.35 | 1129.44 | -109.56 | -12.47
Horizontal | 1229 | 9.05 | 183.12 | 1220.23 | -124.36 | -13.44
North Reference | 1321 | 10.34 | 185.75 | 1310.92 | -139.8 | -14.66
True | 1413 | 10.37 | 185.64 | 1401.42 | -156.26 | -16.3
Grid Type | 1505 | 10.53 | 186.15 | 1491.89 | -172.86 | -18.02
#VALUE! | 1597 | 10.42 | 186.52 | 1582.36 | -189.48 | -19.86
| 1688 | 10.58 | 185.38 | 1671.84 | -205.97 | -21.58
| 1779 | 9.28 | 185.3 | 1761.47 | -221.6 | -23.04
| 1872 | 7.67 | 184.35 | 1853.45 | -235.25 | -24.2
| 1980 | 5.83 | 181.74 | 1960.7 | -247.92 | -24.92
| 2108 | 5.03 | 175.5 | 2088.13 | -260.02 | -24.67
| 2202 | 7.07 | 183.31 | 2181.6 | -269.9 | -24.69
| 2297 | 7.38 | 181.59 | 2275.84 | -281.84 | -25.19
| 2391 | 10.38 | 188.59 | 2368.71 | -296.25 | -26.63
| 2485 | 9.32 | 186.83 | 2461.32 | -312.18 | -28.8
| 2580 | 8.66 | 183.32 | 2555.16 | -326.96 | -30.12
| 2674 | 10.31 | 182.56 | 2647.87 | -342.43 | -30.91
| 2768 | 9.61 | 181.93 | 2740.45 | -358.67 | -31.55
| 2863 | 9.4 | 182.19 | 2834.15 | -374.35 | -32.11
| 2957 | 8.8 | 182.63 | 2926.96 | -389.2 | -32.74
| 3051 | 11.61 | 182.09 | 3019.47 | -405.84 | -33.41
| 3145 | 10.45 | 179.76 | 3111.73 | -423.82 | -33.72
| 3239 | 8.75 | 173.11 | 3204.41 | -439.44 | -32.83
| 3333 | 10.65 | 177.08 | 3297.06 | -455.22 | -31.53
| 3428 | 9.26 | 177.04 | 3390.63 | -471.62 | -30.69
| 3522 | 12.07 | 182.85 | 3483 | -488.99 | -30.78
| 3617 | 11.7 | 182.79 | 3575.97 | -508.53 | -31.75
| 3711 | 11.52 | 180.86 | 3668.04 | -527.44 | -32.35
| 3805 | 11.11 | 177.09 | 3760.22 | -545.87 | -32.03
| 3899 | 11.97 | 182.07 | 3852.32 | -564.66 | -31.92
| 4113 | 9.7 | 192.21 | 4062.51 | -604.46 | -36.54
| 4207 | 9.3 | 190.55 | 4155.22 | -619.67 | -39.61
| 4301 | 9.22 | 189.61 | 4247.99 | -634.56 | -42.25
| 4395 | 8.6 | 189.58 | 4340.86 | -648.92 | -44.68
| 4490 | 5.8 | 203.18 | 4435.11 | -660.34 | -47.75
| 4583 | 5.53 | 204.36 | 4527.65 | -668.74 | -51.45
| 4678 | 5.45 | 205.25 | 4622.22 | -676.99 | -55.26
| 4772 | 4.47 | 204.23 | 4715.86 | -684.37 | -58.67
| 4866 | 3.2 | 225.03 | 4809.66 | -689.56 | -62.03
| 4961 | 0.33 | 211.34 | 4904.6 | -691.67 | -64.05
| 5055 | 0.33 | 238.13 | 4998.6 | -692.04 | -64.42
| 5149 | 2.57 | 352.56 | 5092.57 | -690.1 | -64.92
| 5244 | 12.08 | 355.43 | 5186.69 | -678.05 | -65.99
| 5338 | 19.06 | 0.05 | 5277.18 | -652.86 | -66.76
| 5433 | 26.73 | 1.81 | 5364.64 | -615.94 | -66.07
| 5527 | 33.22 | 1.26 | 5446.02 | -569.02 | -64.84
| 5622 | 40.87 | 359.49 | 5521.79 | -511.84 | -64.54
| 5716 | 49.3 | 2.1 | 5588.11 | -445.35 | -63.51
| 5811 | 60.08 | 3.21 | 5642.94 | -368.03 | -59.87
| 5905 | 68.44 | 1.13 | 5683.73 | -283.49 | -56.72
| 5999 | 73.84 | 0.18 | 5714.1 | -194.58 | -55.72
| 6094 | 72.47 | 0.31 | 5741.63 | -103.66 | -55.33
| 6141 | 77.55 | 358.48 | 5753.78 | -58.28 | -55.82
| 6188 | 82.88 | 356.31 | 5761.77 | -12.03 | -57.93
| 6283 | 89.64 | 355.99 | 5767.96 | 82.5 | -64.29
| 6377 | 89.34 | 357.02 | 5768.8 | 176.32 | -70.02
| 6471 | 88.36 | 356.16 | 5770.69 | 270.13 | -75.61
| 6566 | 90.05 | 359.2 | 5772 | 365.03 | -79.46
| 6660 | 91.3 | 359.13 | 5770.9 | 459.01 | -80.83
| 6755 | 90.27 | 0.15 | 5769.6 | 554 | -81.42
| 6849 | 89.3 | 359.93 | 5769.95 | 647.99 | -81.36
| 6943 | 90 | 2.9 | 5770.52 | 741.95 | -79.04
| 7037 | 89.96 | 1.29 | 5770.56 | 835.89 | -75.6
| 7131 | 89.6 | 0.88 | 5770.92 | 929.87 | -73.82
| 7225 | 90.71 | 2.11 | 5770.66 | 1023.83 | -71.37
| 7320 | 88.21 | 0.31 | 5771.56 | 1118.8 | -69.36
| 7414 | 88.34 | 0.38 | 5774.39 | 1212.75 | -68.8
| 7509 | 88.56 | 0.26 | 5776.96 | 1307.72 | -68.27
| 7603 | 88.88 | 0.57 | 5779.06 | 1401.69 | -67.59
| 7697 | 91.37 | 1.88 | 5778.85 | 1495.66 | -65.58
| 7791 | 92.17 | 1.24 | 5775.95 | 1589.58 | -63.02
| 7886 | 89.55 | 0.88 | 5774.52 | 1684.54 | -61.26
| 7980 | 89.15 | 359.83 | 5775.59 | 1778.53 | -60.68
| 8074 | 89.16 | 0.88 | 5776.98 | 1872.52 | -60.1
| 8168 | 87.79 | 1.16 | 5779.48 | 1966.47 | -58.42
| 8262 | 87.8 | 0.7 | 5783.09 | 2060.39 | -56.9
| 8356 | 86.82 | 359.76 | 5787.51 | 2154.28 | -56.52
| 8451 | 86.56 | 359.2 | 5792.99 | 2249.12 | -57.38
| 8546 | 88.3 | 358.77 | 5797.25 | 2344 | -59.06
| 8640 | 89.79 | 359.29 | 5798.82 | 2437.97 | -60.66
| 8733 | 90.49 | 359.17 | 5798.59 | 2530.96 | -61.91
| 8824 | 90.72 | 358.07 | 5797.63 | 2621.93 | -64.1
| 8915 | 91.58 | 357.58 | 5795.8 | 2712.85 | -67.55
| 9007 | 90.15 | 357.94 | 5794.41 | 2804.76 | -71.14
| 9099 | 89.21 | 358.15 | 5794.93 | 2896.71 | -74.28
| 9190 | 88.89 | 357.55 | 5796.44 | 2987.63 | -77.7
| 9282 | 88.43 | 359.83 | 5798.59 | 3079.58 | -79.8
| 9374 | 88.2 | 359.2 | 5801.29 | 3171.53 | -80.58
| 9465 | 88.83 | 0.1 | 5803.65 | 3262.5 | -81.13
| 9556 | 88.68 | 359.95 | 5805.63 | 3353.48 | -81.09
| 9648 | 90.5 | 0.92 | 5806.29 | 3445.47 | -80.39
| 9740 | 90.48 | 0.81 | 5805.5 | 3537.45 | -79.01
| 9831 | 89.8 | 359.75 | 5805.28 | 3628.45 | -78.56
| 9923 | 89.69 | 359.52 | 5805.69 | 3720.45 | -79.15
| 10015 | 89.37 | 359.39 | 5806.44 | 3812.44 | -80.02
| 10107 | 89.77 | 0.59 | 5807.13 | 3904.43 | -80.04
| 10200 | 89.85 | 0.23 | 5807.44 | 3997.43 | -79.37
| 10291 | 90.11 | 359.37 | 5807.47 | 4088.43 | -79.69
| 10383 | 90.95 | 359.01 | 5806.62 | 4180.42 | -80.99
| 10474 | 89.55 | 0.39 | 5806.22 | 4271.41 | -81.47
| 10566 | 89.8 | 0.79 | 5806.75 | 4363.4 | -80.52
| 10657 | 89.48 | 0.61 | 5807.32 | 4454.39 | -79.41
| 10748 | 89.59 | 0.36 | 5808.06 | 4545.39 | -78.64
| 10839 | 90.05 | 359.56 | 5808.34 | 4636.39 | -78.7
| 10931 | 89.42 | 359.21 | 5808.77 | 4728.38 | -79.69
| 11022 | 89.37 | 358.34 | 5809.73 | 4819.35 | -81.63
| 11114 | 89.92 | 358.83 | 5810.3 | 4911.32 | -83.91
| 11205 | 91.4 | 0.59 | 5809.25 | 5002.31 | -84.37
| 11297 | 91.2 | 0.08 | 5807.16 | 5094.28 | -83.83
| 11389 | 90.23 | 0.32 | 5806.02 | 5186.27 | -83.51
| 11481 | 90.12 | 0.27 | 5805.73 | 5278.27 | -83.03
| 11573 | 88.35 | 0.12 | 5806.96 | 5370.26 | -82.72
| 11664 | 88.44 | 0.55 | 5809.51 | 5461.22 | -82.19
| 11756 | 88 | 359.98 | 5812.37 | 5553.18 | -81.76
| 11848 | 88.59 | 359.38 | 5815.11 | 5645.13 | -82.28
| 11940 | 88.74 | 358.77 | 5817.25 | 5737.1 | -83.76
| 12046 | 88.74 | 358.77 | 5819.58 | 5843.05 | -86.04

## Lookup (hidden)
North Reference | RetunValue | Grid Type | ReturnValue | Deviation Indicator | ReturnValue
| 2 |  | 0 |  | 4
True |  | SPCS-Colorado Central-NAD27 |  | Directional
Grid |  | SPCS-Colorado Central-NAD83 |  | High Angle
|  | SPCS-Colorado North-NAD27 |  | Horizontal
SPCS-Colorado North-NAD83
SPCS-Colorado South-NAD27
SPCS-Colorado South-NAD83
UTM-Zone 12 NAD27
UTM-Zone 12 NAD83
UTM-Zone 13 NAD27
UTM-Zone 13 NAD83