## Data
Header Information | measured depth (ft) | inclination (°) | azimuth (°) | true vertical depth (ft) | northing +N/-S (ft) | easting +E/-W (ft)
Operator Name | 0 | 0 | 0 | 0 | 0 | 0
Noble Energy INC | 250 | 0.07 | 107.42 | 250 | -0.05 | 0.15
Operator Number | 500 | 0.13 | 107.42 | 500 | -0.18 | 0.56
100322 | 618 | 0.17 | 107.42 | 618 | -0.27 | 0.86
Well Name and Number | 631 | 0.17 | 107.42 | 631 | -0.28 | 0.89
Remora LC34-735_Rev A2_ACTUAL | 726 | 0.21 | 143.88 | 726 | -0.46 | 1.13
API Number (if available) | 820 | 0.31 | 165.78 | 820 | -0.85 | 1.29
05-123-40591 | 1008 | 0.83 | 164.87 | 1007.99 | -2.66 | 1.78
Location: QQ SEC TWP RGE | 1103 | 0.92 | 148.09 | 1102.98 | -3.97 | 2.36
NWNE 34 9N 59W | 1194 | 1.1 | 6.34 | 1193.97 | -3.72 | 2.84
Citing Type: Planned or Actual | 1378 | 1.77 | 350.94 | 1377.91 | 0.84 | 2.59
ACTUAL | 1470 | 1.89 | 336.56 | 1469.87 | 3.64 | 1.76
Actual | 1561 | 2.04 | 331.67 | 1560.81 | 6.44 | 0.4
Horizontal | 1652 | 1.96 | 332.3 | 1651.76 | 9.24 | -1.1
North Reference | 1744 | 3.23 | 324.66 | 1743.66 | 12.75 | -3.33
Grid | 1836 | 5.4 | 322.25 | 1835.4 | 18.29 | -7.48
Grid Type | 1927 | 8.14 | 319.26 | 1925.75 | 26.56 | -14.3
SPCS-Colorado North-NAD83 | 2018 | 9.67 | 311.86 | 2015.66 | 36.54 | -24.2
| 2109 | 9.86 | 305.7 | 2105.34 | 46.19 | -36.22
| 2201 | 9.91 | 304.03 | 2195.97 | 55.21 | -49.18
| 2293 | 8 | 306.25 | 2286.85 | 63.43 | -60.9
| 2385 | 7.62 | 314.01 | 2378 | 71.45 | -70.45
| 2476 | 8.83 | 318.38 | 2468.06 | 80.87 | -79.43
| 2568 | 10.33 | 321.08 | 2558.78 | 92.56 | -89.31
| 2660 | 10.89 | 321.2 | 2649.2 | 105.75 | -99.93
| 2751 | 10.82 | 320.67 | 2738.57 | 119.06 | -110.73
| 2846 | 10.91 | 319.38 | 2831.87 | 132.78 | -122.24
| 2940 | 8.84 | 316.09 | 2924.47 | 144.74 | -133.04
| 3035 | 7.63 | 312.78 | 3018.49 | 154.28 | -142.73
| 3130 | 7.04 | 309.32 | 3112.72 | 162.25 | -151.86
| 3224 | 4.4 | 304.14 | 3206.24 | 167.93 | -159.31
| 3319 | 4.09 | 303.07 | 3300.98 | 171.82 | -165.16
| 3414 | 2.47 | 292.15 | 3395.82 | 174.44 | -169.9
| 3508 | 2.03 | 239.04 | 3489.76 | 174.35 | -173.2
| 3697 | 1.45 | 208.03 | 3678.68 | 170.52 | -177.2
| 3792 | 1.36 | 215.66 | 3773.65 | 168.54 | -178.42
| 3887 | 1.09 | 214.3 | 3868.62 | 166.88 | -179.58
| 3982 | 1 | 235.44 | 3963.61 | 165.66 | -180.78
| 4076 | 0.79 | 231.69 | 4057.6 | 164.79 | -181.96
| 4171 | 0.93 | 232.08 | 4152.59 | 163.91 | -183.08
| 4265 | 0.62 | 237.42 | 4246.58 | 163.17 | -184.11
| 4360 | 0.59 | 285.18 | 4341.57 | 163.02 | -185.02
| 4455 | 0.74 | 295.3 | 4436.57 | 163.41 | -186.04
| 4549 | 1.08 | 332.08 | 4530.56 | 164.46 | -187.01
| 4739 | 2.14 | 44.86 | 4720.49 | 168.55 | -185.34
| 4833 | 1.78 | 54.35 | 4814.44 | 170.65 | -182.92
| 4927 | 1.85 | 62.5 | 4908.39 | 172.2 | -180.39
| 5022 | 1.69 | 33.23 | 5003.35 | 174.08 | -178.26
| 5116 | 1.92 | 39.51 | 5097.3 | 176.45 | -176.5
| 5210 | 1.72 | 34.61 | 5191.25 | 178.83 | -174.7
| 5305 | 1.6 | 97.19 | 5286.22 | 179.84 | -172.57
| 5399 | 8.97 | 178.88 | 5379.82 | 172.33 | -171.12
| 5493 | 17.33 | 181.37 | 5471.27 | 150.97 | -171.31
| 5587 | 24.7 | 180.48 | 5558.96 | 117.29 | -171.81
| 5682 | 32.4 | 183.28 | 5642.35 | 71.96 | -173.44
| 5776 | 39.9 | 182.27 | 5718.2 | 16.61 | -176.08
| 5870 | 48.53 | 181.52 | 5785.51 | -48.84 | -178.21
| 5964 | 57.56 | 183.56 | 5841.96 | -123.79 | -181.61
| 6058 | 65.42 | 184.28 | 5886.8 | -206.14 | -187.28
| 6153 | 73.91 | 182.83 | 5919.78 | -294.96 | -192.76
| 6225 | 80.25 | 182.75 | 5935.87 | -365.02 | -196.18
| 6324 | 86.76 | 181.69 | 5947.06 | -463.26 | -199.98
| 6419 | 89.51 | 181.64 | 5950.15 | -558.16 | -202.74
| 6513 | 90.74 | 179.42 | 5949.95 | -652.14 | -203.61
| 6608 | 89.14 | 177.75 | 5950.05 | -747.11 | -201.26
| 6703 | 88.77 | 177.29 | 5951.78 | -842 | -197.15
| 6797 | 91.08 | 177.38 | 5951.9 | -935.9 | -192.78
| 6892 | 91.29 | 177.43 | 5949.94 | -1030.78 | -188.48
| 6987 | 92.16 | 176.86 | 5947.08 | -1125.62 | -183.75
| 7081 | 91.23 | 176.82 | 5944.3 | -1219.43 | -178.57
| 7176 | 92.13 | 176.95 | 5941.51 | -1314.25 | -173.41
| 7271 | 90.86 | 177.32 | 5939.04 | -1409.1 | -168.66
| 7365 | 92 | 177.8 | 5936.69 | -1502.98 | -164.66
| 7460 | 90 | 178.79 | 5935.03 | -1597.92 | -161.84
| 7555 | 89.41 | 177.96 | 5935.52 | -1692.88 | -159.14
| 7649 | 89.63 | 177.22 | 5936.31 | -1786.79 | -155.19
| 7744 | 89.88 | 176.99 | 5936.72 | -1881.67 | -150.39
| 7838 | 89.78 | 176.3 | 5936.99 | -1975.5 | -144.89
| 7933 | 89.48 | 176.13 | 5937.61 | -2070.3 | -138.62
| 8027 | 89.91 | 177.83 | 5938.11 | -2164.16 | -133.67
| 8122 | 90.49 | 178.86 | 5937.78 | -2259.12 | -130.93
| 8217 | 91.08 | 178.79 | 5936.47 | -2354.09 | -128.98
| 8311 | 91.32 | 178.87 | 5934.51 | -2448.05 | -127.06
| 8406 | 91.11 | 178.45 | 5932.49 | -2543 | -124.84
| 8500 | 91.2 | 177.44 | 5930.6 | -2636.92 | -121.47
| 8594 | 92.19 | 178.12 | 5927.82 | -2730.81 | -117.83
| 8689 | 90.77 | 178.83 | 5925.36 | -2825.74 | -115.3
| 8783 | 90.92 | 178.49 | 5923.98 | -2919.7 | -113.1
| 8877 | 90.65 | 180.36 | 5922.69 | -3013.68 | -112.16
| 8971 | 91.39 | 179.95 | 5921.02 | -3107.67 | -112.41
| 9066 | 89.91 | 179.85 | 5919.94 | -3202.66 | -112.25
| 9160 | 90.99 | 180.26 | 5919.2 | -3296.65 | -112.34
| 9254 | 89.26 | 180.04 | 5918.99 | -3390.65 | -112.58
| 9348 | 89.69 | 179.17 | 5919.86 | -3484.64 | -111.94
| 9442 | 90.12 | 178.29 | 5920.01 | -3578.62 | -109.85
| 9536 | 90.71 | 177.78 | 5919.33 | -3672.56 | -106.63
| 9631 | 89.78 | 177.97 | 5918.92 | -3767.49 | -103.11
| 9725 | 90.15 | 178.36 | 5918.98 | -3861.44 | -100.1
| 9819 | 90.68 | 177.4 | 5918.3 | -3955.38 | -96.62
| 9913 | 90.83 | 176.98 | 5917.06 | -4049.25 | -92.01
| 10008 | 91.42 | 176.2 | 5915.2 | -4144.07 | -86.36
| 10076 | 91.42 | 176.2 | 5913.51 | -4211.9 | -81.86

## Lookup (hidden)
North Reference | RetunValue | Grid Type | ReturnValue | Deviation Indicator | ReturnValue
| 3 |  | 5 |  | 4
True |  | SPCS-Colorado Central-NAD27 |  | Directional
Grid |  | SPCS-Colorado Central-NAD83 |  | High Angle
|  | SPCS-Colorado North-NAD27 |  | Horizontal
SPCS-Colorado North-NAD83
SPCS-Colorado South-NAD27
SPCS-Colorado South-NAD83
UTM-Zone 12 NAD27
UTM-Zone 12 NAD83
UTM-Zone 13 NAD27
UTM-Zone 13 NAD83