## Data
Header Information | measured depth (ft) | inclination (°) | azimuth (°) | true vertical depth (ft) | northing +N/-S (ft) | easting +E/-W (ft)
Operator Name | 0 | 0 | 0 | 0 | 0 | 0
Noble Energy INC | 250 | 0.07 | 159.97 | 250 | -0.14 | 0.05
Operator Number | 500 | 0.14 | 159.97 | 500 | -0.57 | 0.21
100322 | 618 | 0.17 | 159.97 | 618 | -0.87 | 0.32
Well Name and Number | 632 | 0.22 | 159.78 | 632 | -0.92 | 0.33
Remora LC34-745_Rev A3_ACTUAL | 726 | 0.28 | 158.86 | 726 | -1.3 | 0.48
API Number (if available) | 915 | 0.31 | 155.88 | 915 | -2.2 | 0.86
05-123-40599 | 1009 | 2.87 | 309.91 | 1008.96 | -0.92 | -0.85
Location: QQ SEC TWP RGE | 1103 | 5.11 | 307.43 | 1102.73 | 3.13 | -5.98
NWNE 34 9N 59W | 1195 | 6.37 | 311.12 | 1194.26 | 8.98 | -13.07
Citing Type: Planned or Actual | 1287 | 7.95 | 309.75 | 1285.54 | 16.41 | -21.81
ACTUAL | 1379 | 10.66 | 302.82 | 1376.33 | 25.09 | -33.86
Actual | 1470 | 10.54 | 304.06 | 1465.77 | 34.31 | -47.82
Horizontal | 1562 | 10.36 | 301.97 | 1556.25 | 43.4 | -61.81
North Reference | 1653 | 10.06 | 302.14 | 1645.81 | 51.96 | -75.48
Grid | 1745 | 10.09 | 291.76 | 1736.4 | 59.23 | -89.77
Grid Type | 1836 | 9.6 | 290.45 | 1826.06 | 64.83 | -104.29
SPCS-Colorado North-NAD83 | 1927 | 9.34 | 290.78 | 1915.82 | 70.1 | -118.3
| 2019 | 8.7 | 290.32 | 2006.68 | 75.17 | -131.81
| 2110 | 8.43 | 290 | 2096.66 | 79.84 | -144.53
| 2202 | 10.61 | 297.5 | 2187.39 | 86.06 | -158.38
| 2293 | 9.77 | 297.87 | 2276.96 | 93.54 | -172.64
| 2385 | 9.42 | 298.3 | 2367.67 | 100.75 | -186.17
| 2477 | 8.8 | 298.46 | 2458.51 | 107.68 | -198.98
| 2568 | 9.89 | 295.37 | 2548.3 | 114.34 | -212.16
| 2660 | 9.8 | 295.76 | 2638.95 | 121.13 | -226.35
| 2752 | 9.66 | 296.22 | 2729.62 | 127.94 | -240.33
| 2846 | 9.51 | 296.97 | 2822.31 | 134.95 | -254.33
| 2941 | 8.92 | 296.82 | 2916.08 | 141.83 | -267.89
| 3036 | 7.96 | 295.97 | 3010.05 | 148.04 | -280.38
| 3130 | 9.14 | 289.25 | 3103.01 | 153.35 | -293.28
| 3225 | 8.25 | 289.06 | 3196.92 | 158.06 | -306.85
| 3320 | 9.81 | 295.67 | 3290.74 | 163.79 | -320.58
| 3414 | 10.72 | 296.34 | 3383.23 | 171.14 | -335.64
| 3509 | 10.98 | 295.73 | 3476.54 | 178.99 | -351.71
| 3604 | 11 | 296.11 | 3569.79 | 186.91 | -367.99
| 3793 | 10.53 | 296.09 | 3755.47 | 202.44 | -399.7
| 3887 | 10.33 | 296.92 | 3847.91 | 210.03 | -414.93
| 3982 | 9.16 | 297.46 | 3941.54 | 217.37 | -429.23
| 4077 | 8.09 | 298.67 | 4035.47 | 224.07 | -441.8
| 4172 | 8.62 | 294.95 | 4129.46 | 230.28 | -454.13
| 4266 | 8.64 | 296.25 | 4222.39 | 236.37 | -466.84
| 4360 | 9.66 | 293.45 | 4315.2 | 242.63 | -480.41
| 4455 | 8.65 | 289.04 | 4408.99 | 248.14 | -494.48
| 4550 | 9.48 | 281.51 | 4502.8 | 252.03 | -508.9
| 4644 | 9.98 | 285.56 | 4595.45 | 255.76 | -524.33
| 4739 | 9.09 | 286.94 | 4689.14 | 260.15 | -539.44
| 4834 | 8.84 | 291.01 | 4782.98 | 264.96 | -553.43
| 4928 | 9 | 295.5 | 4875.84 | 270.71 | -566.81
| 5022 | 10.39 | 298.56 | 4968.5 | 277.93 | -580.89
| 5117 | 12.48 | 294.58 | 5061.61 | 286.3 | -597.75
| 5211 | 10.97 | 290.99 | 5153.65 | 293.73 | -615.34
| 5305 | 11.85 | 296.09 | 5245.79 | 301.17 | -632.36
| 5399 | 15.5 | 270.78 | 5337.19 | 305.59 | -653.61
| 5494 | 21 | 252.87 | 5427.45 | 300.75 | -682.62
| 5588 | 24.99 | 230.87 | 5514.12 | 283.22 | -714.19
| 5682 | 28.43 | 208.52 | 5598.29 | 250.93 | -740.35
| 5777 | 31.48 | 186.03 | 5680.85 | 206.24 | -753.8
| 5871 | 37.09 | 178.47 | 5758.52 | 153.44 | -755.62
| 5965 | 42.2 | 178.21 | 5830.88 | 93.51 | -753.88
| 6059 | 51.55 | 181.4 | 5895.07 | 24.99 | -753.79
| 6153 | 58.93 | 183.59 | 5948.64 | -52.1 | -757.22
| 6248 | 69.27 | 184.85 | 5990.08 | -137.2 | -763.54
| 6342 | 78.2 | 181.68 | 6016.38 | -227.19 | -768.61
| 6399 | 83.45 | 178.78 | 6025.47 | -283.44 | -768.83
| 6516 | 90.12 | 178.65 | 6032.03 | -400.16 | -766.21
| 6698 | 89.97 | 178.21 | 6031.89 | -582.09 | -761.22
| 6793 | 90.03 | 178.38 | 6031.89 | -677.05 | -758.4
| 6887 | 89.91 | 178.48 | 6031.94 | -771.01 | -755.82
| 6982 | 90.09 | 178.57 | 6031.94 | -865.98 | -753.38
| 7076 | 90.09 | 177.61 | 6031.79 | -959.93 | -750.24
| 7171 | 89.75 | 177.22 | 6031.92 | -1054.83 | -745.96
| 7360 | 89.35 | 179.5 | 6033.4 | -1243.73 | -740.55
| 7455 | 88.98 | 178.98 | 6034.79 | -1338.71 | -739.29
| 7549 | 90.31 | 180.17 | 6035.37 | -1432.7 | -738.59
| 7643 | 90.89 | 180.57 | 6034.39 | -1526.7 | -739.2
| 7738 | 91.11 | 180.34 | 6032.73 | -1621.68 | -739.95
| 7833 | 90.65 | 180.4 | 6031.27 | -1716.67 | -740.57
| 7927 | 91.08 | 179.89 | 6029.85 | -1810.65 | -740.81
| 8022 | 89.63 | 179.73 | 6029.26 | -1905.65 | -740.49
| 8117 | 89.85 | 179.82 | 6029.69 | -2000.65 | -740.12
| 8211 | 89.91 | 179.24 | 6029.89 | -2094.64 | -739.35
| 8306 | 90.52 | 178.76 | 6029.53 | -2189.63 | -737.69
| 8400 | 90.28 | 179.55 | 6028.88 | -2283.61 | -736.3
| 8494 | 91.91 | 181.88 | 6027.08 | -2377.58 | -737.47
| 8588 | 90.25 | 180.97 | 6025.31 | -2471.53 | -739.81
| 8683 | 90.03 | 179.15 | 6025.08 | -2566.53 | -739.91
| 8777 | 89.54 | 178.66 | 6025.43 | -2660.51 | -738.11
| 8872 | 89.14 | 177.67 | 6026.52 | -2755.45 | -735.07
| 8966 | 89.11 | 177.32 | 6027.96 | -2849.35 | -730.96
| 9061 | 89.72 | 176.71 | 6028.93 | -2944.22 | -726.02
| 9156 | 89.57 | 177.34 | 6029.52 | -3039.09 | -721.09
| 9251 | 90.55 | 179.18 | 6029.42 | -3134.04 | -718.2
| 9345 | 91.51 | 179.07 | 6027.73 | -3228.01 | -716.77
| 9440 | 90.46 | 179.56 | 6026.1 | -3322.99 | -715.63
| 9534 | 90.18 | 178.42 | 6025.57 | -3416.97 | -713.98
| 9723 | 90.25 | 179.35 | 6024.86 | -3605.93 | -710.3
| 9817 | 89.94 | 179.4 | 6024.71 | -3699.92 | -709.27
| 9911 | 90.46 | 178.83 | 6024.38 | -3793.91 | -707.82
| 10006 | 91.39 | 177.94 | 6022.84 | -3888.86 | -705.14
| 10101 | 89.17 | 178.63 | 6022.38 | -3983.81 | -702.3
| 10195 | 89.23 | 179.13 | 6023.69 | -4077.78 | -700.46
| 10287 | 89.01 | 178.34 | 6025.11 | -4169.75 | -698.43
| 10355 | 89.01 | 178.34 | 6026.28 | -4237.71 | -696.46

## Lookup (hidden)
North Reference | RetunValue | Grid Type | ReturnValue | Deviation Indicator | ReturnValue
| 3 |  | 5 |  | 4
True |  | SPCS-Colorado Central-NAD27 |  | Directional
Grid |  | SPCS-Colorado Central-NAD83 |  | High Angle
|  | SPCS-Colorado North-NAD27 |  | Horizontal
SPCS-Colorado North-NAD83
SPCS-Colorado South-NAD27
SPCS-Colorado South-NAD83
UTM-Zone 12 NAD27
UTM-Zone 12 NAD83
UTM-Zone 13 NAD27
UTM-Zone 13 NAD83