## Data
Header Information | measured depth (ft) | inclination (°) | azimuth (°) | true vertical depth (ft) | northing +N/-S (ft) | easting +E/-W (ft)
Operator Name | 0 | 0 | 0 | 0 | 0 | 0
MARATHON OIL COMPANY | 3.98 | 1.04 | 304.18 | 3.98 | 0.02 | -0.03
Operator Number | 8.98 | 1.01 | 301.76 | 8.98 | 0.07 | -0.1
53650 | 13.98 | 1.01 | 302.05 | 13.98 | 0.12 | -0.18
Well Name and Number | 18.98 | 1.01 | 301.2 | 18.98 | 0.16 | -0.25
697-23A 12 | 23.98 | 1.01 | 300.96 | 23.98 | 0.21 | -0.33
API Number (if available) | 28.98 | 0.99 | 299.03 | 28.98 | 0.25 | -0.41
05-045-14857 | 33.98 | 0.99 | 300.49 | 33.98 | 0.29 | -0.48
Location: QQ SEC TWP RGE | 38.98 | 1 | 300.44 | 38.97 | 0.34 | -0.56
NWNE 23 6S 97W | 43.98 | 0.99 | 302.34 | 43.97 | 0.38 | -0.63
Citing Type: Planned or Actual | 48.98 | 1.01 | 299.15 | 48.97 | 0.43 | -0.71
ACTUAL | 53.98 | 1.01 | 300.92 | 53.97 | 0.47 | -0.78
Deviation Indicator | 58.98 | 1.03 | 302.36 | 58.97 | 0.52 | -0.86
Directional | 63.98 | 1.03 | 309.35 | 63.97 | 0.57 | -0.93
North Reference | 68.98 | 1.08 | 304.32 | 68.97 | 0.63 | -1
True | 73.98 | 1.09 | 302.44 | 73.97 | 0.68 | -1.08
Grid Type | 78.98 | 1.06 | 298.56 | 78.97 | 0.73 | -1.16
#VALUE! | 83.98 | 1.03 | 294.44 | 83.97 | 0.77 | -1.25
| 88.98 | 0.99 | 292.38 | 88.97 | 0.8 | -1.33
| 93.98 | 0.94 | 288.14 | 93.97 | 0.83 | -1.4
| 98.98 | 0.93 | 283.16 | 98.96 | 0.85 | -1.48
| 103.98 | 0.9 | 281.17 | 103.96 | 0.87 | -1.56
| 108.4 | 1.09 | 284.09 | 108.38 | 0.89 | -1.64

## Lookup (hidden)
North Reference | RetunValue | Grid Type | ReturnValue | Deviation Indicator | ReturnValue
| 2 |  | 0 |  | 2
True |  | SPCS-Colorado Central-NAD27 |  | Directional
Grid |  | SPCS-Colorado Central-NAD83 |  | High Angle
|  | SPCS-Colorado North-NAD27 |  | Horizontal
SPCS-Colorado North-NAD83
SPCS-Colorado South-NAD27
SPCS-Colorado South-NAD83
UTM-Zone 12 NAD27
UTM-Zone 12 NAD83
UTM-Zone 13 NAD27
UTM-Zone 13 NAD83