## Data
Header Information | measured depth (ft) | inclination (°) | azimuth (°) | true vertical depth (ft) | northing +N/-S (ft) | easting +E/-W (ft)
Operator Name | 0 | 0 | 0 | 0 | 0 | 0
CAERUS | 156 | 0.9 | 191.6 | 156 | -1.2 | -0.2
Operator Number | 186 | 1.6 | 185.2 | 186 | -1.8 | -0.3
10456 | 217 | 2.5 | 181.9 | 217 | -3 | -0.4
Well Name and Number | 309 | 4.8 | 176.1 | 308.8 | -8.8 | -0.2
PUCKETT 11B-12 | 401 | 6.9 | 174.3 | 400.3 | -18.1 | 0.6
API Number (if available) | 493 | 9.8 | 172.4 | 491.3 | -31.4 | 2.2
| 586 | 12 | 168.6 | 582.6 | -48.7 | 5.2
Location: QQ SEC TWP RGE | 681 | 14.1 | 164.3 | 675.2 | -69.6 | 10.2
S2-T7S-R97W | 775 | 15.3 | 158.7 | 766.1 | -92.1 | 17.8
Citing Type: Planned or Actual | 870 | 16.3 | 156.1 | 857.5 | -116 | 27.8
UPDATE | 964 | 15.5 | 158.9 | 947.9 | -139.8 | 37.7
Deviation Indicator | 1059 | 15.2 | 160.9 | 1039.5 | -163.4 | 46.3
Directional | 1154 | 15.6 | 163.7 | 1131.1 | -187.4 | 54
North Reference | 1248 | 15.2 | 164.9 | 1221.7 | -211.4 | 60.7
True | 1343 | 15.3 | 164 | 1313.4 | -235.5 | 67.4
Grid Type | 1437 | 16 | 162.4 | 1403.9 | -259.8 | 74.8
#VALUE! | 1532 | 16.7 | 161.1 | 1495.1 | -285.2 | 83.1
| 1626 | 17.8 | 163.3 | 1584.8 | -311.7 | 91.6
| 1721 | 16.5 | 163 | 1675.6 | -338.5 | 99.8
| 1815 | 15.6 | 159.4 | 1765.9 | -363.1 | 108.1
| 1910 | 15.6 | 162.9 | 1857.4 | -387.3 | 116.4
| 2005 | 15.9 | 165.6 | 1948.9 | -412.1 | 123.4
| 2099 | 16 | 166.9 | 2039.3 | -437.2 | 129.5
| 2193 | 17.2 | 166.7 | 2129.3 | -463.3 | 135.6
| 2288 | 18.6 | 165.6 | 2219.7 | -491.7 | 142.6
| 2383 | 17.4 | 163.4 | 2310.1 | -520 | 150.5
| 2477 | 14.9 | 162 | 2400.4 | -544.9 | 158.2
| 2599 | 14.2 | 162.8 | 2518.5 | -574.2 | 167.5
| 2693 | 16.3 | 162.8 | 2609.1 | -597.8 | 174.8
| 2788 | 17.9 | 165.4 | 2699.9 | -624.6 | 182.4
| 2883 | 18.2 | 166.1 | 2790.3 | -653.2 | 189.7
| 2977 | 18.1 | 164.7 | 2879.6 | -681.5 | 197
| 3072 | 17.1 | 162.5 | 2970.1 | -709.1 | 205.1
| 3167 | 17.5 | 164.7 | 3060.9 | -736.2 | 213.1
| 3261 | 16.3 | 164.1 | 3150.8 | -762.5 | 220.4
| 3356 | 18.4 | 162.3 | 3241.5 | -789.6 | 228.7
| 3450 | 17.7 | 160.8 | 3330.8 | -817.2 | 237.9
| 3545 | 16.9 | 159.9 | 3421.5 | -843.8 | 247.4
| 3640 | 18.6 | 160.2 | 3512 | -871 | 257.2
| 3734 | 18.1 | 160.1 | 3601.2 | -898.9 | 267.3
| 3828 | 17 | 160 | 3690.9 | -925.5 | 277
| 3923 | 18.4 | 161.1 | 3781.4 | -952.8 | 286.6
| 4018 | 17.8 | 162.3 | 3871.7 | -980.8 | 295.8
| 4112 | 17.8 | 162.6 | 3961.2 | -1008.2 | 304.5
| 4207 | 17.3 | 163.3 | 4051.7 | -1035.6 | 312.9
| 4301 | 16.7 | 162.3 | 4141.6 | -1061.8 | 321
| 4396 | 16.4 | 163.9 | 4232.7 | -1087.7 | 328.9
| 4490 | 18.6 | 162 | 4322.3 | -1114.7 | 337.2
| 4584 | 18.9 | 163 | 4411.3 | -1143.5 | 346.3
| 4679 | 18.9 | 162.9 | 4501.2 | -1173 | 355.3
| 4773 | 18.1 | 162.8 | 4590.4 | -1201.5 | 364.1
| 4868 | 17.4 | 163.7 | 4680.8 | -1229.2 | 372.5
| 4963 | 16.1 | 160.1 | 4771.8 | -1255.2 | 380.9
| 5057 | 16.2 | 158.6 | 4862.1 | -1279.7 | 390.1
| 5152 | 15.1 | 158.4 | 4953.6 | -1303.5 | 399.5
| 5247 | 16 | 155.2 | 5045.1 | -1326.9 | 409.6
| 5341 | 16.7 | 154.8 | 5135.3 | -1350.9 | 420.8
| 5436 | 16 | 154.6 | 5226.5 | -1375.1 | 432.2
| 5530 | 17 | 154.3 | 5316.6 | -1399.2 | 443.7
| 5625 | 17.8 | 158.2 | 5407.2 | -1425.1 | 455.1
| 5719 | 17.5 | 158.1 | 5496.8 | -1451.6 | 465.7
| 5814 | 17.2 | 157.5 | 5587.5 | -1477.8 | 476.4
| 5909 | 17.2 | 157.4 | 5678.2 | -1503.8 | 487.2
| 6003 | 16.3 | 157.7 | 5768.3 | -1528.8 | 497.6
| 6097 | 14.6 | 160.1 | 5858.9 | -1552.2 | 506.6
| 6192 | 12.9 | 163.6 | 5951.1 | -1573.6 | 513.7
| 6287 | 10.9 | 168.8 | 6044.1 | -1592.6 | 518.4
| 6381 | 9.3 | 166.6 | 6136.6 | -1608.7 | 521.9
| 6476 | 8.7 | 169.7 | 6230.5 | -1623.2 | 525
| 6570 | 8.3 | 170.2 | 6323.4 | -1636.9 | 527.4
| 6665 | 8.1 | 169.3 | 6417.5 | -1650.2 | 529.8
| 6760 | 7.5 | 169.4 | 6511.6 | -1662.9 | 532.2
| 6854 | 7.5 | 167.4 | 6604.8 | -1674.9 | 534.6
| 6949 | 6.6 | 165.2 | 6699.1 | -1686.3 | 537.4
| 7043 | 5.3 | 158.7 | 6792.5 | -1695.5 | 540.3
| 7138 | 4 | 158 | 6887.2 | -1702.7 | 543.2
| 7232 | 2.4 | 158.1 | 6981.1 | -1707.5 | 545.1
| 7327 | 1.6 | 126.7 | 7076 | -1710.2 | 547
| 7421 | 1.3 | 113.5 | 7170 | -1711.4 | 549
| 7516 | 1.4 | 122.4 | 7265 | -1712.4 | 551
| 7610 | 1.5 | 126.4 | 7358.9 | -1713.8 | 552.9
| 7705 | 1.3 | 119.8 | 7453.9 | -1715.1 | 554.8
| 7799 | 1.1 | 130.3 | 7547.9 | -1716.2 | 556.5
| 7894 | 0.8 | 162.3 | 7642.9 | -1717.4 | 557.4
| 7989 | 1 | 175.8 | 7737.9 | -1718.9 | 557.6
| 8083 | 0.8 | 190.7 | 7831.9 | -1720.3 | 557.6
| 8178 | 0.6 | 195 | 7926.9 | -1721.5 | 557.3
| 8273 | 1 | 239.3 | 8021.8 | -1722.4 | 556.5
| 8367 | 1.2 | 261.2 | 8115.8 | -1722.9 | 554.8
| 8462 | 1 | 285.7 | 8210.8 | -1722.9 | 553
| 8556 | 1.2 | 291.2 | 8304.8 | -1722.3 | 551.3
| 8651 | 1.5 | 293.9 | 8399.8 | -1721.4 | 549.2
| 8745 | 1.5 | 283.6 | 8493.7 | -1720.6 | 546.9
| 8840 | 1.8 | 281.9 | 8588.7 | -1720 | 544.2
| 8877 | 1.9 | 277.8 | 8625.7 | -1719.8 | 543.1
| 8935 | 1.9 | 277.8 | 8683.6 | -1719.6 | 541.2

## Lookup (hidden)
North Reference | RetunValue | Grid Type | ReturnValue | Deviation Indicator | ReturnValue
| 2 |  | 0 |  | 2
True |  | SPCS-Colorado Central-NAD27 |  | Directional
Grid |  | SPCS-Colorado Central-NAD83 |  | High Angle
|  | SPCS-Colorado North-NAD27 |  | Horizontal
SPCS-Colorado North-NAD83
SPCS-Colorado South-NAD27
SPCS-Colorado South-NAD83
UTM-Zone 12 NAD27
UTM-Zone 12 NAD83
UTM-Zone 13 NAD27
UTM-Zone 13 NAD83