## Data
Header Information | measured depth (ft) | inclination (°) | azimuth (°) | true vertical depth (ft) | northing +N/-S (ft) | easting +E/-W (ft)
Operator Name | 0 | 0 | 0 | 0 | 0 | 0
Great Western Oil & Gas Company LLC | 4000 | 0 | 0 | 4000 | 0 | 0
Operator Number | 4100 | 3 | 343.084 | 4099.95 | 2.5 | -0.76
10110 | 4200 | 6 | 343.084 | 4199.63 | 10.01 | -3.04
Well Name and Number | 4300 | 9 | 343.084 | 4298.77 | 22.5 | -6.84
Postle IC 11-002HN | 4400 | 12 | 343.084 | 4397.08 | 39.93 | -12.14
API Number (if available) | 4500 | 15 | 343.084 | 4494.31 | 62.26 | -18.94
| 4600 | 18 | 343.084 | 4590.18 | 89.43 | -27.2
Location: QQ SEC TWP RGE | 4700 | 21 | 343.084 | 4684.43 | 121.36 | -36.91
Sec.11-T3N-R68W | 4800 | 24 | 343.084 | 4776.81 | 157.97 | -48.04
Citing Type: Planned or Actual | 4900 | 27 | 343.084 | 4867.06 | 199.16 | -60.57
Planned | 4998.78 | 29.963 | 343.084 | 4953.87 | 244.22 | -74.27
Deviation Indicator | 5000 | 29.963 | 343.084 | 4954.93 | 244.8 | -74.45
Horizontal | 5100 | 29.963 | 343.084 | 5041.56 | 292.58 | -88.98
North Reference | 5200 | 29.963 | 343.084 | 5128.2 | 340.37 | -103.51
True | 5300 | 29.963 | 343.084 | 5214.83 | 388.15 | -118.05
Grid Type | 5400 | 29.963 | 343.084 | 5301.47 | 435.94 | -132.58
#VALUE! | 5500 | 29.963 | 343.084 | 5388.1 | 483.72 | -147.11
| 5600 | 29.963 | 343.084 | 5474.74 | 531.5 | -161.64
| 5700 | 29.963 | 343.084 | 5561.37 | 579.29 | -176.18
| 5800 | 29.963 | 343.084 | 5648.01 | 627.07 | -190.71
| 5900 | 29.963 | 343.084 | 5734.64 | 674.85 | -205.24
| 6000 | 29.963 | 343.084 | 5821.27 | 722.64 | -219.77
| 6100 | 29.963 | 343.084 | 5907.91 | 770.42 | -234.3
| 6200 | 29.963 | 343.084 | 5994.54 | 818.21 | -248.84
| 6300 | 29.963 | 343.084 | 6081.18 | 865.99 | -263.37
| 6400 | 29.963 | 343.084 | 6167.81 | 913.77 | -277.9
| 6500 | 29.963 | 343.084 | 6254.45 | 961.56 | -292.43
| 6600 | 29.963 | 343.084 | 6341.08 | 1009.34 | -306.97
| 6700 | 29.963 | 343.084 | 6427.72 | 1057.12 | -321.5
| 6800 | 29.963 | 343.084 | 6514.35 | 1104.91 | -336.03
| 6900 | 29.963 | 343.084 | 6600.98 | 1152.69 | -350.56
| 7000 | 29.963 | 343.084 | 6687.62 | 1200.48 | -365.09
| 7027.54 | 29.963 | 343.084 | 6711.48 | 1213.64 | -369.1
| 7100 | 28.939 | 2.198 | 6774.71 | 1248.54 | -373.7
| 7200 | 31.944 | 27.34 | 6861.27 | 1296.42 | -360.57
| 7300 | 38.876 | 46.46 | 6942.98 | 1341.74 | -325.52
| 7400 | 48.046 | 59.936 | 7015.64 | 1382.16 | -270.35
| 7500 | 58.379 | 69.826 | 7075.54 | 1415.61 | -197.89
| 7600 | 69.318 | 77.673 | 7119.6 | 1440.39 | -111.86
| 7700 | 80.563 | 84.442 | 7145.57 | 1455.21 | -16.66
| 7783.05 | 90 | 89.71 | 7152.4 | 1459.4 | 65.88
| 7783.86 | 90 | 89.718 | 7152.4 | 1459.41 | 66.69
| 7800 | 90 | 89.718 | 7152.4 | 1459.49 | 82.83
| 7900 | 90 | 89.718 | 7152.4 | 1459.98 | 182.83
| 8000 | 90 | 89.718 | 7152.4 | 1460.47 | 282.83
| 8100 | 90 | 89.718 | 7152.4 | 1460.96 | 382.83
| 8200 | 90 | 89.718 | 7152.4 | 1461.45 | 482.82
| 8300 | 90 | 89.718 | 7152.4 | 1461.95 | 582.82
| 8400 | 90 | 89.718 | 7152.4 | 1462.44 | 682.82
| 8500 | 90 | 89.718 | 7152.4 | 1462.93 | 782.82
| 8600 | 90 | 89.718 | 7152.4 | 1463.42 | 882.82
| 8700 | 90 | 89.718 | 7152.4 | 1463.91 | 982.82
| 8800 | 90 | 89.718 | 7152.4 | 1464.41 | 1082.82
| 8900 | 90 | 89.718 | 7152.4 | 1464.9 | 1182.82
| 9000 | 90 | 89.718 | 7152.4 | 1465.39 | 1282.81
| 9100 | 90 | 89.718 | 7152.4 | 1465.88 | 1382.81
| 9200 | 90 | 89.718 | 7152.4 | 1466.37 | 1482.81
| 9300 | 90 | 89.718 | 7152.4 | 1466.87 | 1582.81
| 9400 | 90 | 89.718 | 7152.4 | 1467.36 | 1682.81
| 9500 | 90 | 89.718 | 7152.4 | 1467.85 | 1782.81
| 9600 | 90 | 89.718 | 7152.4 | 1468.34 | 1882.81
| 9700 | 90 | 89.718 | 7152.4 | 1468.83 | 1982.81
| 9800 | 90 | 89.718 | 7152.4 | 1469.33 | 2082.81
| 9900 | 90 | 89.718 | 7152.4 | 1469.82 | 2182.8
| 10000 | 90 | 89.718 | 7152.4 | 1470.31 | 2282.8
| 10100 | 90 | 89.718 | 7152.4 | 1470.8 | 2382.8
| 10200 | 90 | 89.718 | 7152.4 | 1471.29 | 2482.8
| 10300 | 90 | 89.718 | 7152.4 | 1471.79 | 2582.8
| 10400 | 90 | 89.718 | 7152.4 | 1472.28 | 2682.8
| 10500 | 90 | 89.718 | 7152.4 | 1472.77 | 2782.8
| 10600 | 90 | 89.718 | 7152.4 | 1473.26 | 2882.8
| 10700 | 90 | 89.718 | 7152.4 | 1473.75 | 2982.79
| 10800 | 90 | 89.718 | 7152.4 | 1474.24 | 3082.79
| 10900 | 90 | 89.718 | 7152.4 | 1474.74 | 3182.79
| 11000 | 90 | 89.718 | 7152.4 | 1475.23 | 3282.79
| 11100 | 90 | 89.718 | 7152.4 | 1475.72 | 3382.79
| 11200 | 90 | 89.718 | 7152.4 | 1476.21 | 3482.79
| 11300 | 90 | 89.718 | 7152.4 | 1476.7 | 3582.79
| 11400 | 90 | 89.718 | 7152.4 | 1477.2 | 3682.79
| 11500 | 90 | 89.718 | 7152.4 | 1477.69 | 3782.78
| 11600 | 90 | 89.718 | 7152.4 | 1478.18 | 3882.78
| 11700 | 90 | 89.718 | 7152.4 | 1478.67 | 3982.78
| 11800 | 90 | 89.718 | 7152.4 | 1479.16 | 4082.78
| 11900 | 90 | 89.718 | 7152.4 | 1479.66 | 4182.78
| 12000 | 90 | 89.718 | 7152.4 | 1480.15 | 4282.78
| 12100 | 90 | 89.718 | 7152.4 | 1480.64 | 4382.78
| 12159.29 | 90 | 89.718 | 7152.4 | 1480.93 | 4442.07

## Lookup (hidden)
North Reference | RetunValue | Grid Type | ReturnValue | Deviation Indicator | ReturnValue
| 2 |  | 0 |  | 4
True |  | SPCS-Colorado Central-NAD27 |  | Directional
Grid |  | SPCS-Colorado Central-NAD83 |  | High Angle
|  | SPCS-Colorado North-NAD27 |  | Horizontal
SPCS-Colorado North-NAD83
SPCS-Colorado South-NAD27
SPCS-Colorado South-NAD83
UTM-Zone 12 NAD27
UTM-Zone 12 NAD83
UTM-Zone 13 NAD27
UTM-Zone 13 NAD83