## Data
Header Information | measured depth (ft) | inclination (°) | azimuth (°) | true vertical depth (ft) | northing +N/-S (ft) | easting +E/-W (ft)
Operator Name | 0 | 0 | 0 | 0 | 0 | 0
CAERUS | 136 | 1.2 | 358.5 | 136 | 1.4 | 0
Operator Number | 228 | 2 | 29.1 | 228 | 3.8 | 0.7
10456 | 320 | 3 | 52.2 | 319.9 | 6.7 | 3.4
Well Name and Number | 412 | 4.8 | 58.2 | 411.7 | 10.2 | 8.6
PUCKETT 13D-1 | 505 | 6.1 | 56.7 | 504.2 | 14.9 | 16
API Number (if available) | 597 | 6.6 | 61.1 | 595.7 | 20.2 | 24.7
| 692 | 6.8 | 68.7 | 690 | 24.9 | 34.7
Location: QQ SEC TWP RGE | 786 | 8 | 72.7 | 783.2 | 28.8 | 46.2
S2-T7S-R97W | 881 | 9.1 | 73.3 | 877.2 | 32.9 | 59.7
Citing Type: Planned or Actual | 976 | 9.8 | 69.6 | 970.9 | 37.9 | 74.5
ACTUAL | 1070 | 10 | 72.3 | 1063.5 | 43.2 | 89.7
Deviation Indicator | 1165 | 10.4 | 75.7 | 1157 | 47.8 | 105.9
Directional | 1259 | 11 | 69.1 | 1249.4 | 53.1 | 122.5
North Reference | 1354 | 10.5 | 59.6 | 1342.7 | 60.7 | 138.4
True | 1448 | 9.7 | 57.4 | 1435.2 | 69.3 | 152.5
Grid Type | 1543 | 9.1 | 62.3 | 1529 | 77.1 | 165.9
#VALUE! | 1637 | 9.2 | 64.9 | 1621.8 | 83.8 | 179.3
| 1732 | 9.1 | 72.9 | 1715.6 | 89.2 | 193.3
| 1826 | 9.1 | 79.3 | 1808.4 | 92.8 | 207.7
| 1921 | 9.8 | 82 | 1902.1 | 95.3 | 223.1
| 2016 | 10.2 | 82.9 | 1995.7 | 97.5 | 239.5
| 2110 | 10.7 | 81.9 | 2088.1 | 99.7 | 256.4
| 2205 | 10.4 | 79.7 | 2181.5 | 102.5 | 273.5
| 2299 | 10.3 | 76.2 | 2274 | 106 | 290.1
| 2393 | 10.5 | 75.9 | 2366.4 | 110.1 | 306.5
| 2484 | 9.9 | 75.6 | 2456 | 114.1 | 322.1
| 2599 | 9.5 | 73.1 | 2569.3 | 119.3 | 340.8
| 2693 | 10.5 | 74.2 | 2661.9 | 123.9 | 356.5
| 2788 | 10.1 | 72.9 | 2755.4 | 128.7 | 372.8
| 2882 | 10.5 | 71.2 | 2847.9 | 133.9 | 388.7
| 2977 | 9.6 | 70.1 | 2941.4 | 139.4 | 404.4
| 3072 | 11 | 69.5 | 3034.9 | 145.2 | 420.3
| 3167 | 10.1 | 66.4 | 3128.3 | 151.7 | 436.4
| 3261 | 10.3 | 64.7 | 3220.8 | 158.6 | 451.6
| 3356 | 11.5 | 67.6 | 3314.1 | 165.9 | 468
| 3450 | 11.4 | 66.2 | 3406.2 | 173.2 | 485.2
| 3545 | 11 | 69.5 | 3499.4 | 180.1 | 502.3
| 3639 | 10 | 68.6 | 3591.8 | 186.3 | 518.3
| 3734 | 11 | 67.2 | 3685.2 | 192.8 | 534.3
| 3828 | 10.8 | 64.3 | 3777.5 | 200.1 | 550.5
| 3923 | 10.1 | 65.8 | 3870.9 | 207.4 | 566.1
| 4017 | 12 | 66.8 | 3963.2 | 214.6 | 582.6
| 4112 | 12.2 | 64.8 | 4056.1 | 222.7 | 600.8
| 4207 | 12.1 | 66.2 | 4149 | 231 | 619
| 4301 | 12.1 | 66.9 | 4240.9 | 238.9 | 637.1
| 4395 | 11.4 | 66.9 | 4332.9 | 246.4 | 654.7
| 4490 | 10.9 | 67.1 | 4426.1 | 253.6 | 671.6
| 4584 | 10.4 | 68.6 | 4518.5 | 260.1 | 687.7
| 4679 | 10.4 | 68.7 | 4611.9 | 266.4 | 703.6
| 4773 | 9.1 | 69.3 | 4704.6 | 272.1 | 718.5
| 4868 | 9.2 | 66.3 | 4798.4 | 277.8 | 732.5
| 4963 | 9.5 | 66.1 | 4892.1 | 284 | 746.6
| 5057 | 10.8 | 66.1 | 4984.6 | 290.7 | 761.7
| 5152 | 10.7 | 64.7 | 5078 | 298.1 | 777.9
| 5246 | 9.7 | 64.6 | 5170.5 | 305.2 | 792.9
| 5341 | 10 | 62.2 | 5264.1 | 312.5 | 807.4
| 5435 | 9.9 | 62.6 | 5356.7 | 320 | 821.8
| 5530 | 9.2 | 61.6 | 5450.3 | 327.4 | 835.8
| 5624 | 10.2 | 61.7 | 5543 | 334.9 | 849.7
| 5719 | 10.1 | 60.8 | 5636.5 | 343 | 864.4
| 5814 | 9.8 | 60.8 | 5730.1 | 351 | 878.7
| 5908 | 10.1 | 63.9 | 5822.7 | 358.5 | 893.1
| 6003 | 9.6 | 64.6 | 5916.3 | 365.6 | 907.7
| 6097 | 10.1 | 67.6 | 6008.9 | 372.1 | 922.4
| 6192 | 9.9 | 71.3 | 6102.4 | 377.9 | 937.9
| 6286 | 9.3 | 72.3 | 6195.1 | 382.8 | 952.7
| 6381 | 8.2 | 72.9 | 6289 | 387.1 | 966.5
| 6476 | 7.6 | 74.7 | 6383.1 | 390.7 | 979.1
| 6570 | 6.9 | 74.3 | 6476.4 | 393.9 | 990.5
| 6665 | 6 | 77.1 | 6570.8 | 396.6 | 1000.8
| 6759 | 5 | 69.2 | 6664.3 | 399.1 | 1009.5
| 6854 | 4.8 | 66.7 | 6759 | 402.2 | 1017
| 6948 | 3.2 | 64 | 6852.7 | 404.9 | 1022.9
| 7043 | 1.4 | 46.7 | 6947.7 | 406.8 | 1026.2
| 7138 | 0.9 | 49.8 | 7042.6 | 408.1 | 1027.6
| 7232 | 0.8 | 59.1 | 7136.6 | 408.9 | 1028.7
| 7327 | 0.5 | 75.2 | 7231.6 | 409.4 | 1029.7
| 7421 | 0.2 | 79.4 | 7325.6 | 409.5 | 1030.2
| 7516 | 0.3 | 273 | 7420.6 | 409.5 | 1030.2
| 7610 | 0.6 | 270.9 | 7514.6 | 409.6 | 1029.4
| 7705 | 0.7 | 243.6 | 7609.6 | 409.3 | 1028.4
| 7799 | 0.9 | 223.7 | 7703.6 | 408.5 | 1027.4
| 7894 | 1.4 | 226.3 | 7798.6 | 407.2 | 1026
| 7988 | 1.5 | 220.1 | 7892.6 | 405.4 | 1024.4
| 8083 | 1.5 | 226.4 | 7987.5 | 403.6 | 1022.7
| 8178 | 1.3 | 239.5 | 8082.5 | 402.2 | 1020.9
| 8272 | 1.1 | 252.8 | 8176.5 | 401.4 | 1019.1
| 8367 | 1.1 | 255.6 | 8271.5 | 400.9 | 1017.3
| 8461 | 1.6 | 265.4 | 8365.4 | 400.6 | 1015.2
| 8556 | 2.4 | 267.3 | 8460.4 | 400.4 | 1011.8
| 8650 | 3 | 265.1 | 8554.3 | 400.1 | 1007.4
| 8839 | 3.1 | 261.7 | 8743 | 398.9 | 997.4
| 8868 | 3.2 | 259.4 | 8772 | 398.7 | 995.9
| 8930 | 3.2 | 259.4 | 8833.9 | 398 | 992.5

## Lookup (hidden)
North Reference | RetunValue | Grid Type | ReturnValue | Deviation Indicator | ReturnValue
| 2 |  | 0 |  | 2
True |  | SPCS-Colorado Central-NAD27 |  | Directional
Grid |  | SPCS-Colorado Central-NAD83 |  | High Angle
|  | SPCS-Colorado North-NAD27 |  | Horizontal
SPCS-Colorado North-NAD83
SPCS-Colorado South-NAD27
SPCS-Colorado South-NAD83
UTM-Zone 12 NAD27
UTM-Zone 12 NAD83
UTM-Zone 13 NAD27
UTM-Zone 13 NAD83