## Data
Header Information | measured depth (ft) | inclination (°) | azimuth (°) | true vertical depth (ft) | northing +N/-S (ft) | easting +E/-W (ft)
Operator Name | 0 | 0 | 0 | 0 | 0 | 0
CAERUS | 166 | 1.5 | 136 | 166 | -1.6 | 1.5
Operator Number | 319 | 5.1 | 112.4 | 318.7 | -5.6 | 9.2
10456 | 504 | 11.7 | 110.3 | 501.6 | -15.2 | 34.4
Well Name and Number | 596 | 13.3 | 103.2 | 591.4 | -20.9 | 53.5
PUCKETT 24D-1 | 691 | 15.3 | 97.4 | 683.5 | -25 | 76.5
API Number (if available) | 785 | 17.2 | 95.4 | 773.7 | -27.9 | 102.7
| 880 | 18.3 | 97.6 | 864.2 | -31.2 | 131.4
Location: QQ SEC TWP RGE | 975 | 18 | 100.6 | 954.5 | -35.9 | 160.7
S2-T7S-R97W | 1069 | 18.1 | 103.5 | 1043.9 | -42 | 189.1
Citing Type: Planned or Actual | 1164 | 18.5 | 105.8 | 1134.1 | -49.5 | 218
ACTUAL | 1258 | 17.8 | 107 | 1223.4 | -57.8 | 246.1
Deviation Indicator | 1353 | 17.1 | 109.9 | 1314 | -66.8 | 273.1
Directional | 1447 | 16.8 | 113.1 | 1403.9 | -76.8 | 298.6
North Reference | 1542 | 17.8 | 115 | 1494.6 | -88.3 | 324.4
True | 1636 | 19.2 | 116 | 1583.8 | -101.2 | 351.3
Grid Type | 1731 | 19.3 | 115.9 | 1673.5 | -114.9 | 379.5
#VALUE! | 1826 | 20.3 | 116.8 | 1762.8 | -129.2 | 408.3
| 1920 | 22.3 | 117.2 | 1850.4 | -144.7 | 438.7
| 2015 | 23.1 | 115 | 1938.1 | -160.8 | 471.6
| 2109 | 22.8 | 112.3 | 2024.6 | -175.5 | 505.2
| 2204 | 22.1 | 111.7 | 2112.4 | -189.1 | 538.8
| 2298 | 23 | 114.8 | 2199.2 | -203.3 | 571.9
| 2393 | 24.1 | 116.3 | 2286.3 | -219.7 | 606.2
| 2473 | 22.7 | 115.7 | 2359.7 | -233.6 | 634.7
| 2597 | 20.5 | 114.3 | 2475 | -253 | 676.1
| 2692 | 21.5 | 116.5 | 2563.7 | -267.6 | 706.8
| 2786 | 23.9 | 113.3 | 2650.4 | -282.8 | 739.7
| 2881 | 25.5 | 113.2 | 2736.7 | -298.5 | 776.2
| 2976 | 26.5 | 110.6 | 2822.1 | -314 | 814.8
| 3070 | 24.4 | 107.8 | 2907 | -327.3 | 853
| 3165 | 24 | 112 | 2993.7 | -340.5 | 889.6
| 3260 | 24.3 | 112.8 | 3080.4 | -355.3 | 925.5
| 3354 | 23 | 113.2 | 3166.5 | -370.1 | 960.2
| 3449 | 22.9 | 109.5 | 3253.9 | -383.6 | 994.7
| 3543 | 23 | 112.7 | 3340.5 | -396.7 | 1028.9
| 3638 | 24.3 | 109.9 | 3427.5 | -410.6 | 1064.4
| 3732 | 25 | 110.4 | 3513 | -424.1 | 1101.2
| 3827 | 24 | 110.6 | 3599.4 | -437.9 | 1138.1
| 3921 | 24.9 | 110 | 3685 | -451.4 | 1174.6
| 4016 | 25.4 | 111.4 | 3771 | -465.6 | 1212.3
| 4110 | 24.3 | 111.1 | 3856.3 | -480 | 1249.1
| 4205 | 25.2 | 110.6 | 3942.5 | -494.1 | 1286.3
| 4300 | 24.4 | 110.7 | 4028.8 | -508.2 | 1323.6
| 4394 | 26.7 | 109.2 | 4113.6 | -522 | 1361.7
| 4488 | 26.5 | 109.2 | 4197.6 | -535.8 | 1401.5
| 4583 | 26 | 109.8 | 4282.8 | -549.8 | 1441.1
| 4677 | 25.3 | 109.1 | 4367.6 | -563.4 | 1479.4
| 4772 | 24.3 | 108.6 | 4453.8 | -576.3 | 1517.1
| 4866 | 23.6 | 109.7 | 4539.7 | -588.8 | 1553.2
| 4961 | 24.4 | 109.2 | 4626.5 | -601.6 | 1589.6
| 5056 | 22.5 | 109 | 4713.6 | -614 | 1625.3
| 5150 | 21.8 | 110.9 | 4800.7 | -626.1 | 1658.7
| 5245 | 21.1 | 112.3 | 4889.1 | -638.9 | 1691
| 5340 | 21.5 | 112.3 | 4977.6 | -652 | 1722.9
| 5434 | 22 | 110.3 | 5065 | -664.6 | 1755.3
| 5528 | 23.1 | 109.5 | 5151.8 | -676.9 | 1789.2
| 5623 | 22.9 | 108.7 | 5239.2 | -689 | 1824.3
| 5717 | 23.6 | 108.5 | 5325.6 | -700.9 | 1859.5
| 5812 | 24.5 | 110.1 | 5412.3 | -713.7 | 1896
| 5907 | 24.8 | 109.2 | 5498.7 | -727 | 1933.3
| 6001 | 23.6 | 109.9 | 5584.4 | -739.9 | 1969.6
| 6096 | 21.1 | 107.6 | 5672.3 | -751.5 | 2003.8
| 6190 | 20.9 | 109.9 | 5760 | -762.3 | 2035.7
| 6285 | 21.6 | 111.1 | 5848.6 | -774.4 | 2068
| 6379 | 20.7 | 114.7 | 5936.2 | -787.6 | 2099.2
| 6474 | 21.4 | 116 | 6024.9 | -802.2 | 2130
| 6569 | 20.2 | 114.7 | 6113.7 | -816.6 | 2160.5
| 6663 | 19.2 | 115.4 | 6202.2 | -830.1 | 2189.2
| 6758 | 16.3 | 112 | 6292.7 | -841.8 | 2215.7
| 6852 | 15.2 | 109.2 | 6383.1 | -850.7 | 2239.6
| 6947 | 13.3 | 113.1 | 6475.2 | -859.1 | 2261.4
| 7041 | 11.8 | 113.8 | 6567 | -867.3 | 2280.1
| 7136 | 12 | 114.2 | 6659.9 | -875.2 | 2298
| 7231 | 9.6 | 109.9 | 6753.2 | -882 | 2314.5
| 7325 | 8.8 | 97.4 | 6846 | -885.6 | 2329
| 7420 | 7.3 | 88.9 | 6940.1 | -886.4 | 2342.2
| 7514 | 4.7 | 79.2 | 7033.6 | -885.5 | 2352
| 7609 | 2.7 | 77 | 7128.4 | -884.3 | 2358
| 7703 | 2.5 | 83.9 | 7222.3 | -883.6 | 2362.2
| 7798 | 1.4 | 84 | 7317.2 | -883.3 | 2365.4
| 7892 | 1.2 | 126 | 7411.2 | -883.7 | 2367.3
| 7987 | 1.3 | 127.9 | 7506.2 | -885 | 2369
| 8081 | 1 | 155.7 | 7600.2 | -886.4 | 2370.2
| 8176 | 0.9 | 158.6 | 7695.2 | -887.8 | 2370.8
| 8271 | 0.7 | 203.9 | 7790.1 | -889 | 2370.8
| 8365 | 0.7 | 203.4 | 7884.1 | -890.1 | 2370.4
| 8460 | 0.2 | 292.1 | 7979.1 | -890.6 | 2370
| 8554 | 0.3 | 242.8 | 8073.1 | -890.6 | 2369.6
| 8649 | 0.8 | 326 | 8168.1 | -890.2 | 2369
| 8745 | 1.4 | 327.8 | 8264.1 | -888.6 | 2368
| 8839 | 1.7 | 321.2 | 8358.1 | -886.6 | 2366.5
| 8934 | 1.9 | 307 | 8453 | -884.5 | 2364.4
| 9028 | 2 | 298.8 | 8547 | -882.8 | 2361.7
| 9123 | 1.9 | 287.3 | 8641.9 | -881.5 | 2358.7
| 9218 | 1.9 | 274.9 | 8736.9 | -880.9 | 2355.7
| 9290 | 1.9 | 274.9 | 8808.8 | -880.7 | 2353.3

## Lookup (hidden)
North Reference | RetunValue | Grid Type | ReturnValue | Deviation Indicator | ReturnValue
| 2 |  | 0 |  | 2
True |  | SPCS-Colorado Central-NAD27 |  | Directional
Grid |  | SPCS-Colorado Central-NAD83 |  | High Angle
|  | SPCS-Colorado North-NAD27 |  | Horizontal
SPCS-Colorado North-NAD83
SPCS-Colorado South-NAD27
SPCS-Colorado South-NAD83
UTM-Zone 12 NAD27
UTM-Zone 12 NAD83
UTM-Zone 13 NAD27
UTM-Zone 13 NAD83