## Data
Header Information | measured depth (ft) | inclination (°) | azimuth (°) | true vertical depth (ft) | northing +N/-S (ft) | easting +E/-W (ft)
Operator Name | 0 | 0 | 0 | 0 | 0 | 0
CAERUS | 167 | 0.3 | 137.7 | 167 | -0.3 | 0.3
Operator Number | 228 | 0.8 | 320.2 | 228 | -0.1 | 0.1
10456 | 320 | 2.8 | 316.5 | 319.9 | 2 | -1.8
Well Name and Number | 412 | 5.6 | 319 | 411.7 | 7 | -6.3
PUCKETT 43C-2 | 505 | 8.3 | 310.2 | 504 | 14.8 | -14.4
API Number (if available) | 597 | 8.4 | 301.3 | 595 | 22.6 | -25.2
| 692 | 8.6 | 295.6 | 689 | 29.2 | -37.6
Location: QQ SEC TWP RGE | 786 | 9.2 | 297.1 | 781.9 | 35.7 | -50.6
S2-T7S-R97W | 881 | 9.1 | 305.4 | 875.7 | 43.5 | -63.5
Citing Type: Planned or Actual | 976 | 9.3 | 313.2 | 969.4 | 53.1 | -75.2
ACTUAL | 1070 | 10.5 | 319.2 | 1062 | 64.8 | -86.3
Deviation Indicator | 1165 | 10.7 | 319.3 | 1155.4 | 78 | -97.8
Directional | 1259 | 9.8 | 316.2 | 1247.9 | 90.4 | -109
North Reference | 1354 | 9.6 | 311.6 | 1341.6 | 101.5 | -120.5
True | 1448 | 9.5 | 311.5 | 1434.3 | 111.9 | -132.2
Grid Type | 1543 | 9.7 | 313 | 1527.9 | 122.5 | -143.9
#VALUE! | 1637 | 10.9 | 317.7 | 1620.4 | 134.5 | -155.7
| 1732 | 11.9 | 319.2 | 1713.5 | 148.6 | -168.1
| 1826 | 11.3 | 314.4 | 1805.6 | 162.3 | -181
| 1921 | 10.6 | 312.3 | 1898.9 | 174.7 | -194.1
| 2016 | 11.3 | 313.9 | 1992.2 | 187.1 | -207.3
| 2110 | 9.9 | 315.6 | 2084.5 | 199.2 | -219.6
| 2205 | 10.1 | 313.6 | 2178.1 | 210.8 | -231.3
| 2299 | 9.8 | 312.9 | 2270.7 | 221.9 | -243.2
| 2393 | 8.7 | 310 | 2363.5 | 231.9 | -254.5
| 2485 | 8.2 | 306.4 | 2454.5 | 240.3 | -265.1
| 2599 | 10.3 | 307.9 | 2567 | 251.4 | -279.7
| 2693 | 9.8 | 308.6 | 2659.5 | 261.6 | -292.6
| 2788 | 9.5 | 306 | 2753.2 | 271.2 | -305.2
| 2883 | 9.5 | 304.6 | 2846.9 | 280.3 | -318
| 2977 | 9.7 | 311.7 | 2939.6 | 289.9 | -330.3
| 3072 | 10.7 | 313.9 | 3033.1 | 301.4 | -342.6
| 3167 | 9.5 | 310.8 | 3126.6 | 312.6 | -354.9
| 3261 | 10.9 | 315.7 | 3219.1 | 324 | -367
| 3356 | 10.7 | 313.6 | 3312.4 | 336.6 | -379.7
| 3450 | 10.1 | 313.3 | 3404.9 | 348.2 | -392
| 3545 | 9.4 | 311.1 | 3498.5 | 359 | -403.9
| 3639 | 8.7 | 310.6 | 3591.3 | 368.7 | -415.1
| 3734 | 9.6 | 314.4 | 3685.1 | 378.9 | -426.2
| 3828 | 10.2 | 315.8 | 3777.7 | 390.4 | -437.6
| 3923 | 9.4 | 314.8 | 3871.4 | 401.9 | -449
| 4018 | 9.7 | 313.3 | 3965 | 412.8 | -460.3
| 4112 | 10.5 | 315 | 4057.6 | 424.3 | -472.1
| 4207 | 9.7 | 315.8 | 4151.1 | 436.2 | -483.8
| 4301 | 10.7 | 314.8 | 4243.6 | 448 | -495.5
| 4395 | 9.8 | 316 | 4336.1 | 459.9 | -507.3
| 4490 | 9.8 | 312.1 | 4429.7 | 471.1 | -518.9
| 4584 | 10.5 | 303.6 | 4522.3 | 481.3 | -532
| 4679 | 9.5 | 304.5 | 4615.8 | 490.5 | -545.6
| 4773 | 9.7 | 303.3 | 4708.5 | 499.2 | -558.7
| 4868 | 10.3 | 304.3 | 4802.1 | 508.4 | -572.4
| 4963 | 11.3 | 304.8 | 4895.4 | 518.5 | -587
| 5057 | 10.7 | 306.9 | 4987.7 | 529 | -601.6
| 5152 | 10.5 | 308.5 | 5081 | 539.7 | -615.4
| 5247 | 9.8 | 308.5 | 5174.5 | 550.1 | -628.5
| 5341 | 10.8 | 304.7 | 5267 | 560.1 | -642
| 5435 | 10.8 | 304.5 | 5359.4 | 570.1 | -656.5
| 5530 | 10.6 | 304.5 | 5452.7 | 580.1 | -671
| 5624 | 10.5 | 312 | 5545.1 | 590.7 | -684.5
| 5719 | 9.5 | 314 | 5638.7 | 602 | -696.6
| 5814 | 8.7 | 315.6 | 5732.5 | 612.5 | -707.3
| 5908 | 8.7 | 315.1 | 5825.4 | 622.7 | -717.2
| 6003 | 8.2 | 314.1 | 5919.4 | 632.5 | -727.2
| 6097 | 8.3 | 314.4 | 6012.4 | 641.9 | -736.8
| 6192 | 8.2 | 313.7 | 6106.4 | 651.3 | -746.6
| 6286 | 7.1 | 315 | 6199.6 | 660.1 | -755.6
| 6381 | 5.7 | 314.6 | 6294 | 667.6 | -763.1
| 6476 | 5.4 | 311.3 | 6388.5 | 673.8 | -769.8
| 6570 | 4.3 | 317.3 | 6482.2 | 679.3 | -775.5
| 6665 | 4.1 | 317.4 | 6576.9 | 684.4 | -780.3
| 6759 | 4.1 | 316.6 | 6670.7 | 689.4 | -784.8
| 6854 | 4.3 | 315.6 | 6765.5 | 694.4 | -789.7
| 6948 | 3.3 | 313.6 | 6859.2 | 698.8 | -794.1
| 7043 | 2.3 | 310.7 | 6954.1 | 701.9 | -797.5
| 7138 | 1.2 | 277.3 | 7049.1 | 703.2 | -799.9
| 7232 | 0.6 | 269.5 | 7143.1 | 703.4 | -801.4
| 7327 | 0.4 | 255.6 | 7238.1 | 703.3 | -802.2
| 7421 | 0.3 | 253.6 | 7332.1 | 703.1 | -802.8
| 7516 | 0.4 | 279.2 | 7427.1 | 703.1 | -803.4
| 7610 | 0.5 | 261.8 | 7521.1 | 703.1 | -804.1
| 7705 | 0.9 | 260 | 7616.1 | 702.9 | -805.2
| 7799 | 1.1 | 257.7 | 7710 | 702.6 | -806.8
| 7894 | 1.2 | 255.4 | 7805 | 702.2 | -808.7
| 7988 | 1.6 | 249.1 | 7899 | 701.4 | -810.9
| 8083 | 1.8 | 250.9 | 7994 | 700.5 | -813.5
| 8178 | 2 | 255.5 | 8088.9 | 699.6 | -816.5
| 8272 | 2.2 | 256.2 | 8182.8 | 698.7 | -819.9
| 8367 | 2.1 | 270 | 8277.8 | 698.3 | -823.4
| 8461 | 2 | 262.9 | 8371.7 | 698.1 | -826.7
| 8556 | 1.8 | 261.1 | 8466.7 | 697.7 | -829.9
| 8650 | 1.8 | 264.5 | 8560.6 | 697.3 | -832.8
| 8798 | 1.8 | 262.7 | 8708.5 | 696.8 | -837.4
| 8860 | 1.8 | 262.7 | 8770.5 | 696.5 | -839.3

## Lookup (hidden)
North Reference | RetunValue | Grid Type | ReturnValue | Deviation Indicator | ReturnValue
| 2 |  | 0 |  | 2
True |  | SPCS-Colorado Central-NAD27 |  | Directional
Grid |  | SPCS-Colorado Central-NAD83 |  | High Angle
|  | SPCS-Colorado North-NAD27 |  | Horizontal
SPCS-Colorado North-NAD83
SPCS-Colorado South-NAD27
SPCS-Colorado South-NAD83
UTM-Zone 12 NAD27
UTM-Zone 12 NAD83
UTM-Zone 13 NAD27
UTM-Zone 13 NAD83