## Data
Header Information | measured depth (ft) | inclination (°) | azimuth (°) | true vertical depth (ft) | northing +N/-S (ft) | easting +E/-W (ft)
Operator Name | 0 | 0 | 0 | 0 | 0 | 0
MARATHON OIL COMPANY | 5 | 0.31 | 277.53 | 5 | 0 | -0.01
Operator Number | 10 | 0.35 | 272.15 | 10 | 0 | -0.04
53650 | 15 | 0.41 | 278.65 | 15 | 0.01 | -0.08
Well Name and Number | 20 | 0.47 | 280.79 | 20 | 0.01 | -0.11
697-23A 16 | 25 | 0.48 | 275.66 | 25 | 0.02 | -0.15
API Number (if available) | 30 | 0.48 | 272.88 | 30 | 0.02 | -0.2
05-045-14854 | 35 | 0.55 | 276.22 | 35 | 0.03 | -0.24
Location: QQ SEC TWP RGE | 40 | 0.54 | 272.72 | 40 | 0.03 | -0.29
NWNE 23 6S 97W | 45 | 0.51 | 272.93 | 45 | 0.03 | -0.33
Citing Type: Planned or Actual | 50 | 0.56 | 275.19 | 50 | 0.04 | -0.38
ACTUAL | 55 | 0.54 | 276.4 | 55 | 0.04 | -0.43
Deviation Indicator | 60 | 0.54 | 266.86 | 60 | 0.04 | -0.48
Directional | 65 | 0.57 | 274.32 | 65 | 0.04 | -0.52
North Reference | 70 | 0.55 | 271.81 | 70 | 0.05 | -0.57
True | 75 | 0.58 | 278.43 | 75 | 0.05 | -0.62
Grid Type | 80 | 0.64 | 281.07 | 80 | 0.06 | -0.67
#VALUE! | 85 | 0.72 | 278.89 | 85 | 0.07 | -0.73
| 90 | 0.72 | 279.88 | 90 | 0.08 | -0.8
| 95 | 0.7 | 282.08 | 95 | 0.09 | -0.86
| 100 | 0.71 | 283.85 | 100 | 0.11 | -0.92
| 105 | 0.76 | 287.79 | 105 | 0.12 | -0.98
| 110 | 0.82 | 293.02 | 109.99 | 0.15 | -1.04
| 112.27 | 0.93 | 297.51 | 112.26 | 0.16 | -1.07

## Lookup (hidden)
North Reference | RetunValue | Grid Type | ReturnValue | Deviation Indicator | ReturnValue
| 2 |  | 0 |  | 2
True |  | SPCS-Colorado Central-NAD27 |  | Directional
Grid |  | SPCS-Colorado Central-NAD83 |  | High Angle
|  | SPCS-Colorado North-NAD27 |  | Horizontal
SPCS-Colorado North-NAD83
SPCS-Colorado South-NAD27
SPCS-Colorado South-NAD83
UTM-Zone 12 NAD27
UTM-Zone 12 NAD83
UTM-Zone 13 NAD27
UTM-Zone 13 NAD83