## Data
Header Information | measured depth (ft) | inclination (°) | azimuth (°) | true vertical depth (ft) | northing +N/-S (ft) | easting +E/-W (ft)
Operator Name | 0 | 0 | 0 | 0 | 0 | 0
MARATHON OIL COMPANY | 5 | 0.64 | 292.54 | 5 | 0.01 | -0.03
Operator Number | 10 | 0.69 | 302.12 | 10 | 0.04 | -0.08
53650 | 15 | 0.75 | 304.88 | 15 | 0.07 | -0.13
Well Name and Number | 20 | 0.75 | 304.01 | 20 | 0.11 | -0.18
697-23A 18 | 25 | 0.74 | 304.47 | 25 | 0.15 | -0.24
API Number (if available) | 30 | 0.76 | 303.01 | 30 | 0.18 | -0.29
05-045-14855 | 35 | 0.79 | 298.01 | 35 | 0.22 | -0.35
Location: QQ SEC TWP RGE | 40 | 0.83 | 280.68 | 40 | 0.24 | -0.42
NWNE 23 6S 97W | 45 | 0.78 | 280.37 | 45 | 0.25 | -0.48
Citing Type: Planned or Actual | 50 | 0.74 | 280.75 | 50 | 0.26 | -0.55
ACTUAL | 55 | 0.76 | 279.21 | 55 | 0.28 | -0.62
Deviation Indicator | 60 | 0.72 | 283.74 | 60 | 0.29 | -0.68
Directional | 65 | 0.74 | 272.68 | 64.99 | 0.3 | -0.74
North Reference | 70 | 0.67 | 283.53 | 69.99 | 0.31 | -0.8
True | 75 | 0.72 | 290.78 | 74.99 | 0.32 | -0.86
Grid Type | 80 | 0.71 | 289.1 | 79.99 | 0.34 | -0.92
#VALUE! | 85 | 0.7 | 292.34 | 84.99 | 0.37 | -0.98
| 90 | 0.74 | 290.68 | 89.99 | 0.39 | -1.03
| 95 | 0.59 | 293.34 | 94.99 | 0.41 | -1.09
| 100 | 0.58 | 299.19 | 99.99 | 0.43 | -1.13
| 105 | 0.59 | 298.57 | 104.99 | 0.46 | -1.18
| 109.24 | 0.85 | 284.16 | 109.23 | 0.48 | -1.23

## Lookup (hidden)
North Reference | RetunValue | Grid Type | ReturnValue | Deviation Indicator | ReturnValue
| 2 |  | 0 |  | 2
True |  | SPCS-Colorado Central-NAD27 |  | Directional
Grid |  | SPCS-Colorado Central-NAD83 |  | High Angle
|  | SPCS-Colorado North-NAD27 |  | Horizontal
SPCS-Colorado North-NAD83
SPCS-Colorado South-NAD27
SPCS-Colorado South-NAD83
UTM-Zone 12 NAD27
UTM-Zone 12 NAD83
UTM-Zone 13 NAD27
UTM-Zone 13 NAD83