## Data
Header Information | measured depth (ft) | inclination (°) | azimuth (°) | true vertical depth (ft) | northing +N/-S (ft) | easting +E/-W (ft)
Operator Name | 0 | 0 | 0 | 0 | 0 | 0
MARATHON OIL COMPANY | 5 | 0.82 | 265.77 | 5 | 0 | -0.04
Operator Number | 10 | 1.11 | 256.2 | 10 | -0.02 | -0.12
53650 | 15 | 1.02 | 261.36 | 15 | -0.04 | -0.21
Well Name and Number | 20 | 1.03 | 262.47 | 20 | -0.05 | -0.3
697-23A 23 | 25 | 1.1 | 261.61 | 25 | -0.06 | -0.39
API Number (if available) | 30 | 1.14 | 262.02 | 30 | -0.07 | -0.49
05-045-14860 | 35 | 1.22 | 263.16 | 34.99 | -0.09 | -0.59
Location: QQ SEC TWP RGE | 40 | 1.31 | 264.65 | 39.99 | -0.1 | -0.7
NWNE 23 6S 97W | 45 | 1.35 | 263.64 | 44.99 | -0.11 | -0.81
Citing Type: Planned or Actual | 50 | 1.38 | 260.75 | 49.99 | -0.13 | -0.93
ACTUAL | 55 | 1.29 | 261.95 | 54.99 | -0.14 | -1.05
Deviation Indicator | 60 | 1.1 | 268.45 | 59.99 | -0.15 | -1.15
Directional | 65 | 1.11 | 266.74 | 64.99 | -0.16 | -1.25
North Reference | 70 | 1.06 | 267.32 | 69.99 | -0.16 | -1.34
True | 75 | 1.01 | 270.25 | 74.99 | -0.17 | -1.43
Grid Type | 80 | 1.04 | 275.7 | 79.98 | -0.16 | -1.52
#VALUE! | 85 | 1.08 | 276.42 | 84.98 | -0.15 | -1.61
| 90 | 1.03 | 278.07 | 89.98 | -0.14 | -1.7
| 95 | 0.94 | 281.31 | 94.98 | -0.12 | -1.79
| 100 | 1.06 | 270.49 | 99.98 | -0.12 | -1.88
| 105 | 1.14 | 266.27 | 104.98 | -0.12 | -1.97
| 108.91 | 1.07 | 280.26 | 108.89 | -0.12 | -2.05

## Lookup (hidden)
North Reference | RetunValue | Grid Type | ReturnValue | Deviation Indicator | ReturnValue
| 2 |  | 0 |  | 2
True |  | SPCS-Colorado Central-NAD27 |  | Directional
Grid |  | SPCS-Colorado Central-NAD83 |  | High Angle
|  | SPCS-Colorado North-NAD27 |  | Horizontal
SPCS-Colorado North-NAD83
SPCS-Colorado South-NAD27
SPCS-Colorado South-NAD83
UTM-Zone 12 NAD27
UTM-Zone 12 NAD83
UTM-Zone 13 NAD27
UTM-Zone 13 NAD83