## Data
Header Information | measured depth (ft) | inclination (°) | azimuth (°) | true vertical depth (ft) | northing +N/-S (ft) | easting +E/-W (ft)
Operator Name | 0 | 0 | 0 | 0 | 0 | 0
MARATHON OIL COMPANY | 5 | 0.28 | 32.49 | 5 | 0.01 | 0.01
Operator Number | 10 | 0.28 | 24.06 | 10 | 0.03 | 0.02
53650 | 15 | 0.28 | 19.79 | 15 | 0.05 | 0.03
Well Name and Number | 20 | 0.28 | 20.42 | 20 | 0.08 | 0.04
697-23A 25 | 25 | 0.27 | 16.25 | 25 | 0.1 | 0.04
API Number (if available) | 30 | 0.29 | 18.28 | 30 | 0.12 | 0.05
05-045-14859 | 35 | 0.27 | 18.61 | 35 | 0.15 | 0.06
Location: QQ SEC TWP RGE | 40 | 0.15 | 354.06 | 40 | 0.16 | 0.06
NWNE 23 6S 97W | 45 | 0.14 | 11.27 | 45 | 0.18 | 0.06
Citing Type: Planned or Actual | 50 | 0.14 | 33.05 | 50 | 0.19 | 0.07
ACTUAL | 55 | 0.12 | 23.51 | 55 | 0.2 | 0.07
Deviation Indicator | 60 | 0.13 | 23.88 | 60 | 0.21 | 0.08
Directional | 65 | 0.12 | 35.59 | 65 | 0.22 | 0.08
North Reference | 70 | 0.08 | 41.4 | 70 | 0.22 | 0.09
True | 75 | 0.15 | 45.61 | 75 | 0.23 | 0.09
Grid Type | 80 | 0.2 | 33.09 | 80 | 0.24 | 0.1
#VALUE! | 85 | 0.2 | 19.71 | 85 | 0.26 | 0.11
| 90 | 0.28 | 34.2 | 90 | 0.28 | 0.12
| 95 | 0.3 | 38.76 | 95 | 0.3 | 0.14
| 100 | 0.22 | 39.22 | 100 | 0.31 | 0.15
| 105 | 0.25 | 48.5 | 105 | 0.33 | 0.16
| 110 | 0.29 | 63.53 | 110 | 0.34 | 0.18
| 110.69 | 0.3 | 70.03 | 110.69 | 0.34 | 0.19

## Lookup (hidden)
North Reference | RetunValue | Grid Type | ReturnValue | Deviation Indicator | ReturnValue
| 2 |  | 0 |  | 2
True |  | SPCS-Colorado Central-NAD27 |  | Directional
Grid |  | SPCS-Colorado Central-NAD83 |  | High Angle
|  | SPCS-Colorado North-NAD27 |  | Horizontal
SPCS-Colorado North-NAD83
SPCS-Colorado South-NAD27
SPCS-Colorado South-NAD83
UTM-Zone 12 NAD27
UTM-Zone 12 NAD83
UTM-Zone 13 NAD27
UTM-Zone 13 NAD83