## Data
Header Information | measured depth (ft) | inclination (°) | azimuth (°) | true vertical depth (ft) | northing +N/-S (ft) | easting +E/-W (ft)
Operator Name | 0 | 0 | 0 | 0 | 0 | 0
MARATHON OIL COMPANY | 5 | 0.37 | 226.87 | 5 | -0.01 | -0.01
Operator Number | 10 | 0.27 | 251.91 | 10 | -0.03 | -0.03
53650 | 15 | 0.29 | 253.92 | 15 | -0.03 | -0.06
Well Name and Number | 20 | 0.29 | 275.1 | 20 | -0.04 | -0.08
697-23A 27 | 25 | 0.29 | 276.85 | 25 | -0.03 | -0.11
API Number (if available) | 30 | 0.25 | 279.88 | 30 | -0.03 | -0.13
05-045-14858 | 35 | 0.24 | 293.89 | 35 | -0.02 | -0.15
Location: QQ SEC TWP RGE | 40 | 0.36 | 337.2 | 40 | 0 | -0.17
NWNE 23 6S 97W | 45 | 0.27 | 238.86 | 45 | 0 | -0.18
Citing Type: Planned or Actual | 50 | 0.18 | 273.93 | 50 | 0 | -0.2
ACTUAL | 55 | 0.16 | 263.97 | 55 | 0 | -0.22
Deviation Indicator | 60 | 0.13 | 275.4 | 60 | 0 | -0.23
Directional | 65 | 0.09 | 268.59 | 65 | 0 | -0.24
North Reference | 70 | 0.11 | 223.93 | 70 | 0 | -0.25
True | 75 | 0.09 | 259.82 | 75 | -0.01 | -0.25
Grid Type | 80 | 0.13 | 288.61 | 80 | -0.01 | -0.26
#VALUE! | 85 | 0.17 | 282.31 | 85 | 0 | -0.27
| 90 | 0.18 | 287.03 | 90 | 0 | -0.29
| 95 | 0.19 | 294.65 | 95 | 0.01 | -0.3
| 100 | 0.16 | 309.57 | 100 | 0.01 | -0.32
| 105 | 0.18 | 336 | 105 | 0.03 | -0.33
| 108.88 | 0.3 | 260.83 | 108.88 | 0.03 | -0.34

## Lookup (hidden)
North Reference | RetunValue | Grid Type | ReturnValue | Deviation Indicator | ReturnValue
| 2 |  | 0 |  | 2
True |  | SPCS-Colorado Central-NAD27 |  | Directional
Grid |  | SPCS-Colorado Central-NAD83 |  | High Angle
|  | SPCS-Colorado North-NAD27 |  | Horizontal
SPCS-Colorado North-NAD83
SPCS-Colorado South-NAD27
SPCS-Colorado South-NAD83
UTM-Zone 12 NAD27
UTM-Zone 12 NAD83
UTM-Zone 13 NAD27
UTM-Zone 13 NAD83