## Data
Header Information | measured depth (ft) | inclination (°) | azimuth (°) | true vertical depth (ft) | northing +N/-S (ft) | easting +E/-W (ft)
Operator Name | 0 | 0 | 0 | 0 | 0 | 0
WHITING OIL AND GAS CORP. | 300 | 0 | 0 | 300 | 0 | 0
Operator Number | 400 | 2 | 212.726 | 399.98 | -1.47 | -0.94
| 500 | 4 | 212.726 | 499.84 | -5.87 | -3.77
Well Name and Number | 600 | 6 | 212.726 | 599.45 | -13.2 | -8.48
Horsetail #29F-2038 | 700 | 8 | 212.726 | 698.7 | -23.45 | -15.07
API Number (if available) | 800 | 10 | 212.726 | 797.47 | -36.61 | -23.53
| 877.98 | 11.56 | 212.726 | 874.07 | -48.88 | -31.41
Location: QQ SEC TWP RGE | 900 | 11.56 | 212.726 | 895.64 | -52.6 | -33.8
SENW S29-T10N-R57W | 1000 | 11.56 | 212.726 | 993.61 | -69.45 | -44.63
Citing Type: Planned or Actual | 1100 | 11.56 | 212.726 | 1091.58 | -86.31 | -55.47
PLANNED | 1200 | 11.56 | 212.726 | 1189.56 | -103.17 | -66.3
Deviation Indicator | 1300 | 11.56 | 212.726 | 1287.53 | -120.03 | -77.13
0 | 1400 | 11.56 | 212.726 | 1385.5 | -136.89 | -87.97
North Reference | 1500 | 11.56 | 212.726 | 1483.47 | -153.74 | -98.8
True | 1600 | 11.56 | 212.726 | 1581.44 | -170.6 | -109.63
Grid Type | 1700 | 11.56 | 212.726 | 1679.41 | -187.46 | -120.47
#VALUE! | 1800 | 11.56 | 212.726 | 1777.39 | -204.32 | -131.3
| 1900 | 11.56 | 212.726 | 1875.36 | -221.18 | -142.13
| 2000 | 11.56 | 212.726 | 1973.33 | -238.03 | -152.97
| 2100 | 11.56 | 212.726 | 2071.3 | -254.89 | -163.8
| 2200 | 11.56 | 212.726 | 2169.27 | -271.75 | -174.63
| 2300 | 11.56 | 212.726 | 2267.24 | -288.61 | -185.47
| 2400 | 11.56 | 212.726 | 2365.22 | -305.47 | -196.3
| 2500 | 11.56 | 212.726 | 2463.19 | -322.32 | -207.13
| 2600 | 11.56 | 212.726 | 2561.16 | -339.18 | -217.97
| 2700 | 11.56 | 212.726 | 2659.13 | -356.04 | -228.8
| 2800 | 11.56 | 212.726 | 2757.1 | -372.9 | -239.63
| 2900 | 11.56 | 212.726 | 2855.07 | -389.76 | -250.47
| 3000 | 11.56 | 212.726 | 2953.05 | -406.61 | -261.3
| 3100 | 11.56 | 212.726 | 3051.02 | -423.47 | -272.13
| 3200 | 11.56 | 212.726 | 3148.99 | -440.33 | -282.97
| 3300 | 11.56 | 212.726 | 3246.96 | -457.19 | -293.8
| 3400 | 11.56 | 212.726 | 3344.93 | -474.05 | -304.63
| 3500 | 11.56 | 212.726 | 3442.9 | -490.9 | -315.47
| 3600 | 11.56 | 212.726 | 3540.88 | -507.76 | -326.3
| 3700 | 11.56 | 212.726 | 3638.85 | -524.62 | -337.13
| 3800 | 11.56 | 212.726 | 3736.82 | -541.48 | -347.97
| 3900 | 11.56 | 212.726 | 3834.79 | -558.34 | -358.8
| 4000 | 11.56 | 212.726 | 3932.76 | -575.19 | -369.63
| 4100 | 11.56 | 212.726 | 4030.73 | -592.05 | -380.47
| 4200 | 11.56 | 212.726 | 4128.7 | -608.91 | -391.3
| 4300 | 11.56 | 212.726 | 4226.68 | -625.77 | -402.13
| 4400 | 11.56 | 212.726 | 4324.65 | -642.63 | -412.97
| 4420.7 | 11.56 | 212.726 | 4344.93 | -646.12 | -415.21
| 4500 | 9.974 | 212.726 | 4422.83 | -658.58 | -423.22
| 4600 | 7.974 | 212.726 | 4521.6 | -671.7 | -431.65
| 4700 | 5.974 | 212.726 | 4620.86 | -681.91 | -438.21
| 4800 | 3.974 | 212.726 | 4720.47 | -689.21 | -442.9
| 4900 | 1.974 | 212.726 | 4820.33 | -693.57 | -445.71
| 4998.68 | 0 | 0 | 4919 | -695 | -446.62
| 5000 | 0 | 0 | 4920.32 | -695 | -446.62
| 5100 | 0 | 0 | 5020.32 | -695 | -446.62
| 5198.68 | 0 | 0 | 5119 | -695 | -446.62
| 5200 | 0.145 | 360 | 5120.32 | -695 | -446.62
| 5250 | 5.643 | 360 | 5170.23 | -692.47 | -446.62
| 5300 | 11.142 | 360 | 5219.68 | -685.18 | -446.62
| 5350 | 16.641 | 360 | 5268.2 | -673.18 | -446.62
| 5400 | 22.139 | 360 | 5315.34 | -656.59 | -446.62
| 5450 | 27.638 | 360 | 5360.68 | -635.55 | -446.62
| 5500 | 33.136 | 360 | 5403.8 | -610.27 | -446.62
| 5550 | 38.635 | 360 | 5444.29 | -580.97 | -446.62
| 5600 | 44.134 | 360 | 5481.79 | -547.93 | -446.62
| 5650 | 49.632 | 360 | 5515.95 | -511.45 | -446.62
| 5700 | 55.131 | 360 | 5546.46 | -471.86 | -446.62
| 5750 | 60.63 | 360 | 5573.03 | -429.53 | -446.62
| 5800 | 66.128 | 360 | 5595.43 | -384.84 | -446.62
| 5850 | 71.627 | 360 | 5613.44 | -338.22 | -446.62
| 5900 | 77.126 | 360 | 5626.9 | -290.09 | -446.62
| 5950 | 82.624 | 360 | 5635.69 | -240.88 | -446.62
| 6000 | 88.123 | 360 | 5639.72 | -191.07 | -446.62
| 6017.07 | 90 | 360 | 5640 | -174 | -446.62
| 6100 | 90 | 360 | 5640 | -91.07 | -446.62
| 6200 | 90 | 360 | 5640 | 8.93 | -446.62
| 6300 | 90 | 360 | 5640 | 108.93 | -446.62
| 6400 | 90 | 360 | 5640 | 208.93 | -446.62
| 6500 | 90 | 360 | 5640 | 308.93 | -446.62
| 6600 | 90 | 360 | 5640 | 408.93 | -446.62
| 6700 | 90 | 360 | 5640 | 508.93 | -446.62
| 6800 | 90 | 360 | 5640 | 608.93 | -446.62
| 6900 | 90 | 360 | 5640 | 708.93 | -446.62
| 7000 | 90 | 360 | 5640 | 808.93 | -446.62
| 7100 | 90 | 360 | 5640 | 908.93 | -446.62
| 7200 | 90 | 360 | 5640 | 1008.93 | -446.62
| 7300 | 90 | 360 | 5640 | 1108.93 | -446.62
| 7400 | 90 | 360 | 5640 | 1208.93 | -446.62
| 7500 | 90 | 360 | 5640 | 1308.93 | -446.62
| 7600 | 90 | 360 | 5640 | 1408.93 | -446.62
| 7700 | 90 | 360 | 5640 | 1508.93 | -446.62
| 7800 | 90 | 360 | 5640 | 1608.93 | -446.62
| 7900 | 90 | 360 | 5640 | 1708.93 | -446.62
| 8000 | 90 | 360 | 5640 | 1808.93 | -446.62
| 8100 | 90 | 360 | 5640 | 1908.93 | -446.62
| 8200 | 90 | 360 | 5640 | 2008.93 | -446.62
| 8300 | 90 | 360 | 5640 | 2108.93 | -446.62
| 8400 | 90 | 360 | 5640 | 2208.93 | -446.62
| 8500 | 90 | 360 | 5640 | 2308.93 | -446.62
| 8600 | 90 | 360 | 5640 | 2408.93 | -446.62
| 8700 | 90 | 360 | 5640 | 2508.93 | -446.62
| 8800 | 90 | 360 | 5640 | 2608.93 | -446.62
| 8900 | 90 | 360 | 5640 | 2708.93 | -446.62
| 9000 | 90 | 360 | 5640 | 2808.93 | -446.62
| 9100 | 90 | 360 | 5640 | 2908.93 | -446.62
| 9200 | 90 | 360 | 5640 | 3008.93 | -446.62
| 9300 | 90 | 360 | 5640 | 3108.93 | -446.62
| 9400 | 90 | 360 | 5640 | 3208.93 | -446.62
| 9500 | 90 | 360 | 5640 | 3308.93 | -446.62
| 9600 | 90 | 360 | 5640 | 3408.93 | -446.62
| 9700 | 90 | 360 | 5640 | 3508.93 | -446.62
| 9800 | 90 | 360 | 5640 | 3608.93 | -446.62
| 9900 | 90 | 360 | 5640 | 3708.93 | -446.62
| 10000 | 90 | 360 | 5640 | 3808.93 | -446.62
| 10100 | 90 | 360 | 5640 | 3908.93 | -446.62
| 10200 | 90 | 360 | 5640 | 4008.93 | -446.62
| 10300 | 90 | 360 | 5640 | 4108.93 | -446.62
| 10400 | 90 | 360 | 5640 | 4208.93 | -446.62
| 10500 | 90 | 360 | 5640 | 4308.93 | -446.62
| 10600 | 90 | 360 | 5640 | 4408.93 | -446.62
| 10700 | 90 | 360 | 5640 | 4508.93 | -446.62
| 10800 | 90 | 360 | 5640 | 4608.93 | -446.62
| 10900 | 90 | 360 | 5640 | 4708.93 | -446.62
| 11000 | 90 | 360 | 5640 | 4808.93 | -446.62
| 11100 | 90 | 360 | 5640 | 4908.93 | -446.62
| 11200 | 90 | 360 | 5640 | 5008.93 | -446.62
| 11300 | 90 | 360 | 5640 | 5108.93 | -446.62
| 11400 | 90 | 360 | 5640 | 5208.93 | -446.62
| 11500 | 90 | 360 | 5640 | 5308.93 | -446.62
| 11600 | 90 | 360 | 5640 | 5408.93 | -446.62
| 11700 | 90 | 360 | 5640 | 5508.93 | -446.62
| 11800 | 90 | 360 | 5640 | 5608.93 | -446.62
| 11900 | 90 | 360 | 5640 | 5708.93 | -446.62
| 12000 | 90 | 360 | 5640 | 5808.93 | -446.62
| 12100 | 90 | 360 | 5640 | 5908.93 | -446.62
| 12200 | 90 | 360 | 5640 | 6008.93 | -446.62
| 12300 | 90 | 360 | 5640 | 6108.93 | -446.62
| 12400 | 90 | 360 | 5640 | 6208.93 | -446.62
| 12500 | 90 | 360 | 5640 | 6308.93 | -446.62
| 12600 | 90 | 360 | 5640 | 6408.93 | -446.62
| 12700 | 90 | 360 | 5640 | 6508.93 | -446.62
| 12800 | 90 | 360 | 5640 | 6608.93 | -446.62
| 12900 | 90 | 360 | 5640 | 6708.93 | -446.62
| 13000 | 90 | 360 | 5640 | 6808.93 | -446.62
| 13100 | 90 | 360 | 5640 | 6908.93 | -446.62
| 13200 | 90 | 360 | 5640 | 7008.93 | -446.62
| 13300 | 90 | 360 | 5640 | 7108.93 | -446.62
| 13400 | 90 | 360 | 5640 | 7208.93 | -446.62
| 13500 | 90 | 360 | 5640 | 7308.93 | -446.62
| 13600 | 90 | 360 | 5640 | 7408.93 | -446.62
| 13700 | 90 | 360 | 5640 | 7508.93 | -446.62
| 13777.46 | 90 | 360 | 5640 | 7586.39 | -446.62

## Lookup (hidden)
North Reference | RetunValue | Grid Type | ReturnValue | Deviation Indicator | ReturnValue
| 2 |  | 0 |  | 1
True |  | SPCS-Colorado Central-NAD27 |  | Directional
Grid |  | SPCS-Colorado Central-NAD83 |  | High Angle
|  | SPCS-Colorado North-NAD27 |  | Horizontal
SPCS-Colorado North-NAD83
SPCS-Colorado South-NAD27
SPCS-Colorado South-NAD83
UTM-Zone 12 NAD27
UTM-Zone 12 NAD83
UTM-Zone 13 NAD27
UTM-Zone 13 NAD83