## Data
Header Information | measured depth (ft) | inclination (°) | azimuth (°) | true vertical depth (ft) | northing +N/-S (ft) | easting +E/-W (ft)
Operator Name | 0 | 0 | 0 | 0 | 0 | 0
CAERUS | 226 | 2.6 | 265 | 225.9 | -0.4 | -5.1
Operator Number | 287 | 4.1 | 275.9 | 286.8 | -0.3 | -8.7
10456 | 318 | 4.6 | 268.9 | 317.7 | -0.3 | -11
Well Name and Number | 410 | 7.3 | 268.7 | 409.2 | -0.5 | -20.5
PUCKETT 44A-2 | 503 | 8.3 | 271.9 | 501.4 | -0.4 | -33.2
API Number (if available) | 595 | 8.2 | 269.8 | 592.4 | -0.2 | -46.3
| 690 | 7.6 | 271.4 | 686.5 | 0 | -59.4
Location: QQ SEC TWP RGE | 784 | 7.8 | 275.5 | 779.7 | 0.7 | -72
S2-T7S-R97W | 879 | 6.8 | 278.2 | 873.9 | 2.1 | -84
Citing Type: Planned or Actual | 974 | 6.8 | 275.4 | 968.2 | 3.5 | -95.1
ACTUAL | 1068 | 7.3 | 271.7 | 1061.5 | 4.2 | -106.6
Deviation Indicator | 1163 | 8.6 | 261 | 1155.6 | 3.2 | -119.7
Directional | 1257 | 7.7 | 258.3 | 1248.7 | 0.9 | -132.8
North Reference | 1352 | 7.3 | 282.1 | 1342.9 | 0.8 | -144.9
True | 1456 | 8 | 291.1 | 1445.9 | 4.8 | -158.1
Grid Type | 1541 | 7.3 | 284.7 | 1530.2 | 8.3 | -168.9
#VALUE! | 1635 | 7 | 279.1 | 1623.5 | 10.8 | -180.3
| 1730 | 7.9 | 281 | 1717.7 | 12.9 | -192.4
| 1824 | 8.1 | 274.8 | 1810.7 | 14.7 | -205.4
| 1919 | 7.4 | 267.9 | 1904.9 | 15 | -218.2
| 2014 | 7.3 | 266.9 | 1999.1 | 14.5 | -230.3
| 2108 | 7.8 | 274.4 | 2092.3 | 14.7 | -242.6
| 2203 | 7.5 | 280.6 | 2186.4 | 16.3 | -255.1
| 2297 | 7.7 | 282.9 | 2279.6 | 18.8 | -267.3
| 2391 | 7.6 | 286.4 | 2372.8 | 22 | -279.4
| 2485 | 7.7 | 287.4 | 2465.9 | 25.6 | -291.4
| 2596 | 8 | 280.4 | 2575.9 | 29.2 | -306.1
| 2691 | 7.8 | 282.2 | 2670 | 31.8 | -318.9
| 2785 | 7.5 | 278.8 | 2763.2 | 34.1 | -331.2
| 2880 | 7.3 | 275.9 | 2857.4 | 35.6 | -343.3
| 2974 | 8.3 | 275.4 | 2950.5 | 36.9 | -356
| 3069 | 7.5 | 279.3 | 3044.6 | 38.5 | -369
| 3164 | 8.3 | 272.9 | 3138.7 | 39.9 | -381.9
| 3258 | 7.5 | 274.7 | 3231.8 | 40.7 | -394.8
| 3353 | 7.1 | 276.8 | 3326 | 41.9 | -406.8
| 3447 | 8.8 | 263 | 3419.1 | 41.8 | -419.7
| 3542 | 8.3 | 262.4 | 3513.1 | 40 | -433.7
| 3637 | 7.8 | 263.1 | 3607.1 | 38.3 | -446.9
| 3731 | 7.2 | 260.8 | 3700.3 | 36.6 | -459.1
| 3825 | 6.9 | 275.7 | 3793.6 | 36.2 | -470.5
| 3920 | 8.2 | 276.6 | 3887.8 | 37.5 | -482.9
| 4015 | 8.2 | 276.8 | 3981.8 | 39.1 | -496.4
| 4109 | 7.7 | 279 | 4074.9 | 40.9 | -509.3
| 4204 | 7.2 | 279.1 | 4169.1 | 42.8 | -521.4
| 4298 | 7 | 276.8 | 4262.4 | 44.4 | -532.9
| 4393 | 6.3 | 279.7 | 4356.8 | 46 | -543.8
| 4487 | 6.9 | 276.6 | 4450.2 | 47.5 | -554.5
| 4581 | 6.8 | 276.4 | 4543.5 | 48.8 | -565.6
| 4676 | 6.3 | 277.2 | 4637.9 | 50.1 | -576.4
| 4770 | 7.2 | 277 | 4731.2 | 51.4 | -587.4
| 4865 | 7.2 | 273.7 | 4825.5 | 52.6 | -599.2
| 4960 | 6.3 | 273.2 | 4919.8 | 53.2 | -610.4
| 5054 | 7.4 | 278.2 | 5013.1 | 54.4 | -621.5
| 5149 | 7.5 | 280.3 | 5107.3 | 56.4 | -633.7
| 5244 | 7 | 281.1 | 5201.6 | 58.6 | -645.4
| 5338 | 8 | 277.3 | 5294.8 | 60.5 | -657.5
| 5433 | 8.2 | 278.5 | 5388.8 | 62.4 | -670.8
| 5527 | 7.7 | 276.4 | 5481.9 | 64.1 | -683.7
| 5622 | 7.6 | 278.3 | 5576.1 | 65.7 | -696.2
| 5716 | 7.1 | 275.4 | 5669.3 | 67.1 | -708.2
| 5811 | 7 | 268.5 | 5763.6 | 67.5 | -719.8
| 5905 | 8 | 263.8 | 5856.8 | 66.7 | -732
| 6000 | 8.3 | 274.9 | 5950.8 | 66.5 | -745.4
| 6094 | 7.9 | 273.8 | 6043.9 | 67.5 | -758.6
| 6189 | 7.6 | 281.8 | 6138 | 69.3 | -771.3
| 6283 | 7.5 | 282 | 6231.2 | 71.8 | -783.4
| 6378 | 6.9 | 280.6 | 6325.4 | 74.1 | -795.1
| 6473 | 5.9 | 284.1 | 6419.9 | 76.4 | -805.4
| 6567 | 3.5 | 284.4 | 6513.5 | 78.3 | -812.9
| 6662 | 2.1 | 279.8 | 6608.4 | 79.3 | -817.4
| 6756 | 0.8 | 312.7 | 6702.4 | 80 | -819.6
| 6851 | 0.3 | 213.7 | 6797.4 | 80.3 | -820.2
| 6945 | 0.8 | 169.8 | 6891.4 | 79.4 | -820.2
| 7040 | 0.7 | 221.3 | 6986.4 | 78.3 | -820.5
| 7135 | 1 | 269.6 | 7081.4 | 77.9 | -821.7
| 7229 | 0.7 | 217 | 7175.4 | 77.4 | -822.9
| 7324 | 0.6 | 210.3 | 7270.3 | 76.5 | -823.5
| 7418 | 0.6 | 185.2 | 7364.3 | 75.6 | -823.8
| 7513 | 0.9 | 185.1 | 7459.3 | 74.4 | -823.9
| 7607 | 0.6 | 246.1 | 7553.3 | 73.4 | -824.4
| 7702 | 0.7 | 254.5 | 7648.3 | 73.1 | -825.4
| 7891 | 1.1 | 252.5 | 7837.3 | 72.2 | -828.2
| 8080 | 1.8 | 236 | 8026.2 | 70 | -832.4
| 8269 | 1.8 | 210.6 | 8215.1 | 65.8 | -836.4
| 8458 | 2 | 218.7 | 8404 | 60.7 | -840
| 8647 | 2.2 | 205.1 | 8592.9 | 54.8 | -843.6
| 8742 | 2.2 | 214.6 | 8687.8 | 51.7 | -845.4
| 8825 | 2.2 | 214.6 | 8770.8 | 49 | -847.2

## Lookup (hidden)
North Reference | RetunValue | Grid Type | ReturnValue | Deviation Indicator | ReturnValue
| 2 |  | 0 |  | 2
True |  | SPCS-Colorado Central-NAD27 |  | Directional
Grid |  | SPCS-Colorado Central-NAD83 |  | High Angle
|  | SPCS-Colorado North-NAD27 |  | Horizontal
SPCS-Colorado North-NAD83
SPCS-Colorado South-NAD27
SPCS-Colorado South-NAD83
UTM-Zone 12 NAD27
UTM-Zone 12 NAD83
UTM-Zone 13 NAD27
UTM-Zone 13 NAD83