## Data
Header Information | measured depth (ft) | inclination (°) | azimuth (°) | true vertical depth (ft) | northing +N/-S (ft) | easting +E/-W (ft)
Operator Name | 0 | 0 | 0 | 0 | 0 | 0
CAERUS | 134 | 1.6 | 239.89 | 134 | -0.9 | -1.6
Operator Number | 227 | 4.4 | 217.39 | 226.8 | -4.4 | -4.9
10456 | 318 | 6.7 | 208.5 | 317.4 | -11.9 | -9.6
Well Name and Number | 410 | 9.1 | 212.7 | 408.5 | -22.7 | -16.1
PUCKETT 44D-2 | 503 | 10.4 | 212.9 | 500.2 | -35.9 | -24.6
API Number (if available) | 595 | 11.2 | 218.6 | 590.6 | -49.9 | -34.7
| 690 | 10.1 | 213.5 | 683.9 | -64.1 | -45
Location: QQ SEC TWP RGE | 785 | 9.4 | 214.9 | 777.6 | -77.4 | -54.1
S2-T7S-R97W | 879 | 9.3 | 217.2 | 870.3 | -89.7 | -63
Citing Type: Planned or Actual | 974 | 9.3 | 222.6 | 964.1 | -101.5 | -72.9
ACTUAL | 1068 | 9.7 | 223.9 | 1056.8 | -112.8 | -83.5
Deviation Indicator | 1163 | 10.7 | 224.5 | 1150.3 | -124.8 | -95.2
Directional | 1258 | 10.2 | 224.5 | 1243.7 | -137.1 | -107.3
North Reference | 1352 | 9.4 | 222.5 | 1336.3 | -148.7 | -118.3
True | 1446 | 9.2 | 224 | 1429.1 | -159.8 | -128.8
Grid Type | 1541 | 10.2 | 225.2 | 1522.7 | -171.2 | -140
#VALUE! | 1635 | 11 | 226.9 | 1615.1 | -183.2 | -152.4
| 1730 | 11.3 | 225.6 | 1708.3 | -195.9 | -165.7
| 1825 | 11.5 | 222.7 | 1801.5 | -209.3 | -178.8
| 1919 | 11.5 | 221.1 | 1893.6 | -223.3 | -191.3
| 2014 | 11.3 | 221.8 | 1986.7 | -237.4 | -203.7
| 2108 | 11.2 | 226.2 | 2078.9 | -250.5 | -216.5
| 2203 | 12.4 | 231.8 | 2171.9 | -263.2 | -231.1
| 2297 | 11.4 | 230.7 | 2263.9 | -275.4 | -246.3
| 2392 | 10.9 | 230.6 | 2357.1 | -287 | -260.5
| 2485 | 10.7 | 228.7 | 2448.4 | -298.3 | -273.7
| 2596 | 10.3 | 226.4 | 2557.6 | -311.9 | -288.7
| 2690 | 12.3 | 226.9 | 2649.7 | -324.6 | -302.1
| 2785 | 12 | 224.1 | 2742.6 | -338.6 | -316.3
| 2879 | 11.5 | 222.2 | 2834.6 | -352.5 | -329.4
| 2974 | 11.2 | 224.8 | 2927.8 | -366.1 | -342.3
| 3069 | 11.5 | 226.5 | 3020.9 | -379.2 | -355.7
| 3163 | 12.6 | 220.7 | 3112.9 | -393.4 | -369.1
| 3258 | 12.2 | 220.4 | 3205.6 | -408.9 | -382.4
| 3352 | 12.2 | 220 | 3297.5 | -424.1 | -395.2
| 3447 | 11.3 | 220.7 | 3390.5 | -438.8 | -407.7
| 3542 | 12.2 | 222.2 | 3483.5 | -453.3 | -420.6
| 3636 | 11.4 | 224 | 3575.5 | -467.3 | -433.7
| 3731 | 12.6 | 218.2 | 3668.5 | -482.2 | -446.6
| 3825 | 12 | 220.4 | 3760.3 | -497.7 | -459.3
| 3920 | 11.3 | 217.2 | 3853.4 | -512.7 | -471.3
| 4014 | 12.5 | 222.2 | 3945.3 | -527.5 | -483.7
| 4109 | 12.1 | 222.5 | 4038.2 | -542.5 | -497.4
| 4203 | 11.5 | 224 | 4130.2 | -556.5 | -510.5
| 4298 | 11.4 | 225 | 4223.3 | -570 | -523.7
| 4392 | 11.9 | 222.9 | 4315.3 | -583.6 | -536.9
| 4487 | 11.3 | 224.2 | 4408.4 | -597.5 | -550.1
| 4581 | 12.1 | 226.4 | 4500.5 | -610.9 | -563.6
| 4676 | 11.8 | 220.6 | 4593.4 | -625.1 | -577.1
| 4770 | 10.5 | 223.2 | 4685.6 | -638.7 | -589.3
| 4865 | 10.7 | 222 | 4779 | -651.5 | -601.1
| 4959 | 10.9 | 221.3 | 4871.3 | -664.7 | -612.8
| 5054 | 12 | 220 | 4964.4 | -679 | -625.1
| 5149 | 11.3 | 221.5 | 5057.5 | -693.5 | -637.6
| 5243 | 12.6 | 221.6 | 5149.4 | -708.1 | -650.5
| 5338 | 12 | 222.1 | 5242.3 | -723.2 | -664
| 5432 | 11.2 | 223.5 | 5334.3 | -737 | -676.8
| 5526 | 12.4 | 219.5 | 5426.4 | -751.5 | -689.5
| 5621 | 12.5 | 217.1 | 5519.1 | -767.5 | -702.2
| 5716 | 11.8 | 215.6 | 5612 | -783.6 | -714.1
| 5810 | 11 | 217 | 5704.1 | -798.6 | -725.1
| 5905 | 10.8 | 217.1 | 5797.4 | -812.9 | -735.9
| 5999 | 9.3 | 219.3 | 5890 | -825.8 | -746
| 6094 | 8.7 | 220.6 | 5983.8 | -837.2 | -755.6
| 6189 | 6.9 | 225.2 | 6077.9 | -846.7 | -764.3
| 6283 | 5.4 | 231.7 | 6171.4 | -853.4 | -771.8
| 6378 | 3.9 | 245.6 | 6266.1 | -857.5 | -778.2
| 6472 | 2.7 | 240.5 | 6359.9 | -860 | -783.1
| 6567 | 1.7 | 244.7 | 6454.8 | -861.7 | -786.3
| 6661 | 0.9 | 307.8 | 6548.8 | -861.8 | -788.1
| 6756 | 0.6 | 354.8 | 6643.8 | -860.8 | -788.8
| 6851 | 0.7 | 24.1 | 6738.8 | -859.8 | -788.6
| 6945 | 0.5 | 70.6 | 6832.8 | -859.2 | -787.9
| 7040 | 0.4 | 17 | 6927.8 | -858.7 | -787.5
| 7134 | 0.4 | 229 | 7021.8 | -858.6 | -787.6
| 7229 | 2.2 | 223.3 | 7116.8 | -860.2 | -789.1
| 7323 | 2.4 | 228.1 | 7210.7 | -862.8 | -791.8
| 7418 | 2.1 | 226.3 | 7305.6 | -865.3 | -794.5
| 7607 | 1.5 | 216.9 | 7494.5 | -869.7 | -798.5
| 7796 | 1.1 | 211.2 | 7683.5 | -873.2 | -801
| 7985 | 1.3 | 226.3 | 7872.4 | -876.2 | -803.5
| 8174 | 0.5 | 212.9 | 8061.4 | -878.4 | -805.4
| 8363 | 0.6 | 216.4 | 8250.4 | -879.9 | -806.5
| 8552 | 0.2 | 2.8 | 8439.4 | -880.4 | -807.1
| 8790 | 0.3 | 291.1 | 8677.4 | -879.7 | -807.6
| 8855 | 0.3 | 291.1 | 8742.4 | -879.6 | -807.9

## Lookup (hidden)
North Reference | RetunValue | Grid Type | ReturnValue | Deviation Indicator | ReturnValue
| 2 |  | 0 |  | 2
True |  | SPCS-Colorado Central-NAD27 |  | Directional
Grid |  | SPCS-Colorado Central-NAD83 |  | High Angle
|  | SPCS-Colorado North-NAD27 |  | Horizontal
SPCS-Colorado North-NAD83
SPCS-Colorado South-NAD27
SPCS-Colorado South-NAD83
UTM-Zone 12 NAD27
UTM-Zone 12 NAD83
UTM-Zone 13 NAD27
UTM-Zone 13 NAD83