## Data
Header Information | measured depth (ft) | inclination (°) | azimuth (°) | true vertical depth (ft) | northing +N/-S (ft) | easting +E/-W (ft)
Operator Name | 0 | 0 | 0 | 0 | 0 | 0
WHITING OIL AND GAS CORP. | 300 | 0 | 0 | 300 | 0 | 0
Operator Number | 400 | 2 | 162.341 | 399.98 | -1.66 | 0.53
| 500 | 4 | 162.341 | 499.84 | -6.65 | 2.12
Well Name and Number | 600 | 6 | 162.341 | 599.45 | -14.95 | 4.76
Horsetail #29G-2044 | 700 | 8 | 162.341 | 698.7 | -26.57 | 8.46
API Number (if available) | 801.47 | 10.029 | 162.341 | 798.91 | -41.71 | 13.28
| 900 | 10.029 | 162.341 | 895.94 | -58.07 | 18.49
Location: QQ SEC TWP RGE | 1000 | 10.029 | 162.341 | 994.41 | -74.66 | 23.77
SWNE S29-T10N-R57W | 1100 | 10.029 | 162.341 | 1092.88 | -91.26 | 29.05
Citing Type: Planned or Actual | 1200 | 10.029 | 162.341 | 1191.35 | -107.85 | 34.33
PLANNED | 1300 | 10.029 | 162.341 | 1289.82 | -124.44 | 39.62
Deviation Indicator | 1400 | 10.029 | 162.341 | 1388.3 | -141.04 | 44.9
0 | 1500 | 10.029 | 162.341 | 1486.77 | -157.63 | 50.18
North Reference | 1600 | 10.029 | 162.341 | 1585.24 | -174.23 | 55.47
True | 1700 | 10.029 | 162.341 | 1683.71 | -190.82 | 60.75
Grid Type | 1800 | 10.029 | 162.341 | 1782.18 | -207.42 | 66.03
#VALUE! | 1900 | 10.029 | 162.341 | 1880.66 | -224.01 | 71.32
| 2000 | 10.029 | 162.341 | 1979.13 | -240.61 | 76.6
| 2100 | 10.029 | 162.341 | 2077.6 | -257.2 | 81.88
| 2200 | 10.029 | 162.341 | 2176.07 | -273.8 | 87.16
| 2300 | 10.029 | 162.341 | 2274.54 | -290.39 | 92.45
| 2400 | 10.029 | 162.341 | 2373.02 | -306.98 | 97.73
| 2500 | 10.029 | 162.341 | 2471.49 | -323.58 | 103.01
| 2600 | 10.029 | 162.341 | 2569.96 | -340.17 | 108.3
| 2700 | 10.029 | 162.341 | 2668.43 | -356.77 | 113.58
| 2800 | 10.029 | 162.341 | 2766.9 | -373.36 | 118.86
| 2900 | 10.029 | 162.341 | 2865.37 | -389.96 | 124.15
| 3000 | 10.029 | 162.341 | 2963.85 | -406.55 | 129.43
| 3100 | 10.029 | 162.341 | 3062.32 | -423.15 | 134.71
| 3200 | 10.029 | 162.341 | 3160.79 | -439.74 | 139.99
| 3300 | 10.029 | 162.341 | 3259.26 | -456.34 | 145.28
| 3400 | 10.029 | 162.341 | 3357.73 | -472.93 | 150.56
| 3500 | 10.029 | 162.341 | 3456.21 | -489.52 | 155.84
| 3600 | 10.029 | 162.341 | 3554.68 | -506.12 | 161.13
| 3700 | 10.029 | 162.341 | 3653.15 | -522.71 | 166.41
| 3800 | 10.029 | 162.341 | 3751.62 | -539.31 | 171.69
| 3900 | 10.029 | 162.341 | 3850.09 | -555.9 | 176.98
| 4000 | 10.029 | 162.341 | 3948.57 | -572.5 | 182.26
| 4100 | 10.029 | 162.341 | 4047.04 | -589.09 | 187.54
| 4200 | 10.029 | 162.341 | 4145.51 | -605.69 | 192.82
| 4300 | 10.029 | 162.341 | 4243.98 | -622.28 | 198.11
| 4400 | 10.029 | 162.341 | 4342.45 | -638.88 | 203.39
| 4474.78 | 10.029 | 162.341 | 4416.09 | -651.29 | 207.34
| 4500 | 9.525 | 162.341 | 4440.94 | -655.37 | 208.64
| 4600 | 7.525 | 162.341 | 4539.83 | -669.49 | 213.14
| 4700 | 5.525 | 162.341 | 4639.18 | -680.32 | 216.58
| 4800 | 3.525 | 162.341 | 4738.86 | -687.84 | 218.98
| 4900 | 1.525 | 162.341 | 4838.76 | -692.03 | 220.31
| 4976.25 | 0 | 0 | 4915 | -693 | 220.62
| 5000 | 0 | 0 | 4938.75 | -693 | 220.62
| 5100 | 0 | 0 | 5038.75 | -693 | 220.62
| 5176.25 | 0 | 0 | 5115 | -693 | 220.62
| 5200 | 2.612 | 0 | 5138.75 | -692.46 | 220.62
| 5250 | 8.111 | 0 | 5188.51 | -687.79 | 220.62
| 5300 | 13.609 | 0 | 5237.59 | -678.37 | 220.62
| 5350 | 19.108 | 0 | 5285.55 | -664.29 | 220.62
| 5400 | 24.607 | 0 | 5331.94 | -645.69 | 220.62
| 5450 | 30.105 | 0 | 5376.33 | -622.72 | 220.62
| 5500 | 35.604 | 0 | 5418.32 | -595.6 | 220.62
| 5550 | 41.103 | 0 | 5457.51 | -564.59 | 220.62
| 5600 | 46.601 | 0 | 5493.55 | -529.96 | 220.62
| 5650 | 52.1 | 0 | 5526.11 | -492.04 | 220.62
| 5700 | 57.599 | 0 | 5554.89 | -451.18 | 220.62
| 5750 | 63.097 | 0 | 5579.61 | -407.74 | 220.62
| 5800 | 68.596 | 0 | 5600.07 | -362.14 | 220.62
| 5850 | 74.094 | 0 | 5616.05 | -314.78 | 220.62
| 5900 | 79.593 | 0 | 5627.43 | -266.11 | 220.62
| 5950 | 85.092 | 0 | 5634.09 | -216.58 | 220.62
| 5994.63 | 90 | 0 | 5636 | -172 | 220.62
| 6000 | 90 | 0 | 5636 | -166.63 | 220.62
| 6100 | 90 | 0 | 5636 | -66.63 | 220.62
| 6200 | 90 | 0 | 5636 | 33.37 | 220.62
| 6300 | 90 | 0 | 5636 | 133.37 | 220.62
| 6400 | 90 | 0 | 5636 | 233.37 | 220.62
| 6500 | 90 | 0 | 5636 | 333.37 | 220.62
| 6600 | 90 | 0 | 5636 | 433.37 | 220.62
| 6700 | 90 | 0 | 5636 | 533.37 | 220.62
| 6800 | 90 | 0 | 5636 | 633.37 | 220.62
| 6900 | 90 | 0 | 5636 | 733.37 | 220.62
| 7000 | 90 | 0 | 5636 | 833.37 | 220.62
| 7100 | 90 | 0 | 5636 | 933.37 | 220.62
| 7200 | 90 | 0 | 5636 | 1033.37 | 220.62
| 7300 | 90 | 0 | 5636 | 1133.37 | 220.62
| 7400 | 90 | 0 | 5636 | 1233.37 | 220.62
| 7500 | 90 | 0 | 5636 | 1333.37 | 220.62
| 7600 | 90 | 0 | 5636 | 1433.37 | 220.62
| 7700 | 90 | 0 | 5636 | 1533.37 | 220.62
| 7800 | 90 | 0 | 5636 | 1633.37 | 220.62
| 7900 | 90 | 0 | 5636 | 1733.37 | 220.62
| 8000 | 90 | 0 | 5636 | 1833.37 | 220.62
| 8100 | 90 | 0 | 5636 | 1933.37 | 220.62
| 8200 | 90 | 0 | 5636 | 2033.37 | 220.62
| 8300 | 90 | 0 | 5636 | 2133.37 | 220.62
| 8400 | 90 | 0 | 5636 | 2233.37 | 220.62
| 8500 | 90 | 0 | 5636 | 2333.37 | 220.62
| 8600 | 90 | 0 | 5636 | 2433.37 | 220.62
| 8700 | 90 | 0 | 5636 | 2533.37 | 220.62
| 8800 | 90 | 0 | 5636 | 2633.37 | 220.62
| 8900 | 90 | 0 | 5636 | 2733.37 | 220.62
| 9000 | 90 | 0 | 5636 | 2833.37 | 220.62
| 9100 | 90 | 0 | 5636 | 2933.37 | 220.62
| 9200 | 90 | 0 | 5636 | 3033.37 | 220.62
| 9300 | 90 | 0 | 5636 | 3133.37 | 220.62
| 9400 | 90 | 0 | 5636 | 3233.37 | 220.62
| 9500 | 90 | 0 | 5636 | 3333.37 | 220.62
| 9600 | 90 | 0 | 5636 | 3433.37 | 220.62
| 9700 | 90 | 0 | 5636 | 3533.37 | 220.62
| 9800 | 90 | 0 | 5636 | 3633.37 | 220.62
| 9900 | 90 | 0 | 5636 | 3733.37 | 220.62
| 10000 | 90 | 0 | 5636 | 3833.37 | 220.62
| 10100 | 90 | 0 | 5636 | 3933.37 | 220.62
| 10200 | 90 | 0 | 5636 | 4033.37 | 220.62
| 10300 | 90 | 0 | 5636 | 4133.37 | 220.62
| 10400 | 90 | 0 | 5636 | 4233.37 | 220.62
| 10500 | 90 | 0 | 5636 | 4333.37 | 220.62
| 10600 | 90 | 0 | 5636 | 4433.37 | 220.62
| 10700 | 90 | 0 | 5636 | 4533.37 | 220.62
| 10800 | 90 | 0 | 5636 | 4633.37 | 220.62
| 10900 | 90 | 0 | 5636 | 4733.37 | 220.62
| 11000 | 90 | 0 | 5636 | 4833.37 | 220.62
| 11100 | 90 | 0 | 5636 | 4933.37 | 220.62
| 11200 | 90 | 0 | 5636 | 5033.37 | 220.62
| 11300 | 90 | 0 | 5636 | 5133.37 | 220.62
| 11400 | 90 | 0 | 5636 | 5233.37 | 220.62
| 11500 | 90 | 0 | 5636 | 5333.37 | 220.62
| 11600 | 90 | 0 | 5636 | 5433.37 | 220.62
| 11700 | 90 | 0 | 5636 | 5533.37 | 220.62
| 11800 | 90 | 0 | 5636 | 5633.37 | 220.62
| 11900 | 90 | 0 | 5636 | 5733.37 | 220.62
| 12000 | 90 | 0 | 5636 | 5833.37 | 220.62
| 12100 | 90 | 0 | 5636 | 5933.37 | 220.62
| 12200 | 90 | 0 | 5636 | 6033.37 | 220.62
| 12300 | 90 | 0 | 5636 | 6133.37 | 220.62
| 12400 | 90 | 0 | 5636 | 6233.37 | 220.62
| 12500 | 90 | 0 | 5636 | 6333.37 | 220.62
| 12600 | 90 | 0 | 5636 | 6433.37 | 220.62
| 12700 | 90 | 0 | 5636 | 6533.37 | 220.62
| 12800 | 90 | 0 | 5636 | 6633.37 | 220.62
| 12900 | 90 | 0 | 5636 | 6733.37 | 220.62
| 13000 | 90 | 0 | 5636 | 6833.37 | 220.62
| 13100 | 90 | 0 | 5636 | 6933.37 | 220.62
| 13200 | 90 | 0 | 5636 | 7033.37 | 220.62
| 13300 | 90 | 0 | 5636 | 7133.37 | 220.62
| 13400 | 90 | 0 | 5636 | 7233.37 | 220.62
| 13500 | 90 | 0 | 5636 | 7333.37 | 220.62
| 13600 | 90 | 0 | 5636 | 7433.37 | 220.62
| 13700 | 90 | 0 | 5636 | 7533.37 | 220.62
| 13759.09 | 90 | 0 | 5636 | 7592.46 | 220.62

## Lookup (hidden)
North Reference | RetunValue | Grid Type | ReturnValue | Deviation Indicator | ReturnValue
| 2 |  | 0 |  | 1
True |  | SPCS-Colorado Central-NAD27 |  | Directional
Grid |  | SPCS-Colorado Central-NAD83 |  | High Angle
|  | SPCS-Colorado North-NAD27 |  | Horizontal
SPCS-Colorado North-NAD83
SPCS-Colorado South-NAD27
SPCS-Colorado South-NAD83
UTM-Zone 12 NAD27
UTM-Zone 12 NAD83
UTM-Zone 13 NAD27
UTM-Zone 13 NAD83