## Data
Header Information | measured depth (ft) | inclination (°) | azimuth (°) | true vertical depth (ft) | northing +N/-S (ft) | easting +E/-W (ft)
Operator Name | 0 | 0 | 0 | 0 | 0 | 0
WHITING OIL AND GAS CORP. | 300 | 0 | 0 | 300 | 0 | 0
Operator Number | 400 | 2 | 292.047 | 399.98 | 0.66 | -1.62
| 440.53 | 2.811 | 292.047 | 440.47 | 1.29 | -3.19
Well Name and Number | 500 | 2.811 | 292.047 | 499.87 | 2.39 | -5.9
Horsetail #29G-3209 | 600 | 2.811 | 292.047 | 599.75 | 4.23 | -10.44
API Number (if available) | 700 | 2.811 | 292.047 | 699.63 | 6.07 | -14.99
| 800 | 2.811 | 292.047 | 799.51 | 7.91 | -19.53
Location: QQ SEC TWP RGE | 900 | 2.811 | 292.047 | 899.39 | 9.75 | -24.08
SWNE S29-T10N-R57W | 1000 | 2.811 | 292.047 | 999.27 | 11.59 | -28.62
Citing Type: Planned or Actual | 1100 | 2.811 | 292.047 | 1099.15 | 13.43 | -33.17
PLANNED | 1200 | 2.811 | 292.047 | 1199.03 | 15.27 | -37.71
Deviation Indicator | 1300 | 2.811 | 292.047 | 1298.91 | 17.11 | -42.26
0 | 1400 | 2.811 | 292.047 | 1398.79 | 18.95 | -46.8
North Reference | 1500 | 2.811 | 292.047 | 1498.67 | 20.79 | -51.35
True | 1600 | 2.811 | 292.047 | 1598.55 | 22.63 | -55.89
Grid Type | 1700 | 2.811 | 292.047 | 1698.43 | 24.47 | -60.43
#VALUE! | 1800 | 2.811 | 292.047 | 1798.31 | 26.32 | -64.98
| 1900 | 2.811 | 292.047 | 1898.19 | 28.16 | -69.52
| 2000 | 2.811 | 292.047 | 1998.07 | 30 | -74.07
| 2100 | 2.811 | 292.047 | 2097.95 | 31.84 | -78.61
| 2200 | 2.811 | 292.047 | 2197.83 | 33.68 | -83.16
| 2300 | 2.811 | 292.047 | 2297.71 | 35.52 | -87.7
| 2400 | 2.811 | 292.047 | 2397.59 | 37.36 | -92.25
| 2500 | 2.811 | 292.047 | 2497.47 | 39.2 | -96.79
| 2600 | 2.811 | 292.047 | 2597.35 | 41.04 | -101.34
| 2700 | 2.811 | 292.047 | 2697.23 | 42.88 | -105.88
| 2800 | 2.811 | 292.047 | 2797.11 | 44.72 | -110.43
| 2900 | 2.811 | 292.047 | 2896.99 | 46.56 | -114.97
| 3000 | 2.811 | 292.047 | 2996.86 | 48.4 | -119.52
| 3100 | 2.811 | 292.047 | 3096.74 | 50.24 | -124.06
| 3200 | 2.811 | 292.047 | 3196.62 | 52.08 | -128.61
| 3300 | 2.811 | 292.047 | 3296.5 | 53.92 | -133.15
| 3400 | 2.811 | 292.047 | 3396.38 | 55.76 | -137.7
| 3500 | 2.811 | 292.047 | 3496.26 | 57.6 | -142.24
| 3600 | 2.811 | 292.047 | 3596.14 | 59.44 | -146.79
| 3700 | 2.811 | 292.047 | 3696.02 | 61.29 | -151.33
| 3800 | 2.811 | 292.047 | 3795.9 | 63.13 | -155.88
| 3900 | 2.811 | 292.047 | 3895.78 | 64.97 | -160.42
| 4000 | 2.811 | 292.047 | 3995.66 | 66.81 | -164.97
| 4100 | 2.811 | 292.047 | 4095.54 | 68.65 | -169.51
| 4200 | 2.811 | 292.047 | 4195.42 | 70.49 | -174.05
| 4300 | 2.811 | 292.047 | 4295.3 | 72.33 | -178.6
| 4400 | 2.811 | 292.047 | 4395.18 | 74.17 | -183.14
| 4500 | 2.811 | 292.047 | 4495.06 | 76.01 | -187.69
| 4590.58 | 2.811 | 292.047 | 4585.53 | 77.68 | -191.81
| 4600 | 2.622 | 292.047 | 4594.94 | 77.84 | -192.22
| 4700 | 0.622 | 292.047 | 4694.9 | 78.91 | -194.84
| 4731.1 | 0 | 0 | 4726 | 78.97 | -195
| 4800 | 0 | 0 | 4794.9 | 78.97 | -195
| 4900 | 0 | 0 | 4894.9 | 78.97 | -195
| 4931.1 | 0 | 0 | 4926 | 78.97 | -195
| 4950 | 2.078 | 179.412 | 4944.89 | 78.63 | -195
| 5000 | 7.577 | 179.412 | 4994.69 | 74.42 | -194.95
| 5050 | 13.075 | 179.412 | 5043.87 | 65.46 | -194.86
| 5100 | 18.574 | 179.412 | 5091.95 | 51.83 | -194.72
| 5150 | 24.073 | 179.412 | 5138.51 | 33.66 | -194.54
| 5200 | 29.571 | 179.412 | 5183.12 | 11.11 | -194.3
| 5250 | 35.07 | 179.412 | 5225.35 | -15.61 | -194.03
| 5300 | 40.568 | 179.412 | 5264.84 | -46.26 | -193.72
| 5350 | 46.067 | 179.412 | 5301.2 | -80.54 | -193.36
| 5400 | 51.566 | 179.412 | 5334.11 | -118.16 | -192.98
| 5450 | 57.064 | 179.412 | 5363.27 | -158.75 | -192.56
| 5500 | 62.563 | 179.412 | 5388.4 | -201.95 | -192.12
| 5550 | 68.062 | 179.412 | 5409.27 | -247.36 | -191.65
| 5600 | 73.56 | 179.412 | 5425.7 | -294.56 | -191.17
| 5650 | 79.059 | 179.412 | 5437.53 | -343.12 | -190.67
| 5700 | 84.558 | 179.412 | 5444.65 | -392.59 | -190.16
| 5749.49 | 90 | 179.412 | 5447 | -442 | -189.66
| 5800 | 90 | 179.412 | 5447 | -492.51 | -189.14
| 5900 | 90 | 179.412 | 5447 | -592.51 | -188.11
| 6000 | 90 | 179.412 | 5447 | -692.5 | -187.09
| 6100 | 90 | 179.412 | 5447 | -792.49 | -186.06
| 6200 | 90 | 179.412 | 5447 | -892.49 | -185.03
| 6300 | 90 | 179.412 | 5447 | -992.48 | -184.01
| 6400 | 90 | 179.412 | 5447 | -1092.48 | -182.98
| 6500 | 90 | 179.412 | 5447 | -1192.47 | -181.96
| 6600 | 90 | 179.412 | 5447 | -1292.47 | -180.93
| 6700 | 90 | 179.412 | 5447 | -1392.46 | -179.9
| 6800 | 90 | 179.412 | 5447 | -1492.46 | -178.88
| 6900 | 90 | 179.412 | 5447 | -1592.45 | -177.85
| 7000 | 90 | 179.412 | 5447 | -1692.45 | -176.83
| 7100 | 90 | 179.412 | 5447 | -1792.44 | -175.8
| 7200 | 90 | 179.412 | 5447 | -1892.44 | -174.78
| 7300 | 90 | 179.412 | 5447 | -1992.43 | -173.75
| 7400 | 90 | 179.412 | 5447 | -2092.43 | -172.72
| 7500 | 90 | 179.412 | 5447 | -2192.42 | -171.7
| 7600 | 90 | 179.412 | 5447 | -2292.42 | -170.67
| 7700 | 90 | 179.412 | 5447 | -2392.41 | -169.65
| 7800 | 90 | 179.412 | 5447 | -2492.41 | -168.62
| 7900 | 90 | 179.412 | 5447 | -2592.4 | -167.59
| 8000 | 90 | 179.412 | 5447 | -2692.39 | -166.57
| 8100 | 90 | 179.412 | 5447 | -2792.39 | -165.54
| 8200 | 90 | 179.412 | 5447 | -2892.38 | -164.52
| 8300 | 90 | 179.412 | 5447 | -2992.38 | -163.49
| 8400 | 90 | 179.412 | 5447 | -3092.37 | -162.47
| 8500 | 90 | 179.412 | 5447 | -3192.37 | -161.44
| 8600 | 90 | 179.412 | 5447 | -3292.36 | -160.41
| 8700 | 90 | 179.412 | 5447 | -3392.36 | -159.39
| 8800 | 90 | 179.412 | 5447 | -3492.35 | -158.36
| 8900 | 90 | 179.412 | 5447 | -3592.35 | -157.34
| 9000 | 90 | 179.412 | 5447 | -3692.34 | -156.31
| 9100 | 90 | 179.412 | 5447 | -3792.34 | -155.28
| 9200 | 90 | 179.412 | 5447 | -3892.33 | -154.26
| 9300 | 90 | 179.412 | 5447 | -3992.33 | -153.23
| 9400 | 90 | 179.412 | 5447 | -4092.32 | -152.21
| 9500 | 90 | 179.412 | 5447 | -4192.32 | -151.18
| 9600 | 90 | 179.412 | 5447 | -4292.31 | -150.15
| 9700 | 90 | 179.412 | 5447 | -4392.31 | -149.13
| 9800 | 90 | 179.412 | 5447 | -4492.3 | -148.1
| 9900 | 90 | 179.412 | 5447 | -4592.29 | -147.08
| 10000 | 90 | 179.412 | 5447 | -4692.29 | -146.05
| 10100 | 90 | 179.412 | 5447 | -4792.28 | -145.03
| 10200 | 90 | 179.412 | 5447 | -4892.28 | -144
| 10300 | 90 | 179.412 | 5447 | -4992.27 | -142.97
| 10400 | 90 | 179.412 | 5447 | -5092.27 | -141.95
| 10500 | 90 | 179.412 | 5447 | -5192.26 | -140.92
| 10600 | 90 | 179.412 | 5447 | -5292.26 | -139.9
| 10700 | 90 | 179.412 | 5447 | -5392.25 | -138.87
| 10800 | 90 | 179.412 | 5447 | -5492.25 | -137.84
| 10900 | 90 | 179.412 | 5447 | -5592.24 | -136.82
| 11000 | 90 | 179.412 | 5447 | -5692.24 | -135.79
| 11100 | 90 | 179.412 | 5447 | -5792.23 | -134.77
| 11200 | 90 | 179.412 | 5447 | -5892.23 | -133.74
| 11300 | 90 | 179.412 | 5447 | -5992.22 | -132.72
| 11400 | 90 | 179.412 | 5447 | -6092.22 | -131.69
| 11500 | 90 | 179.412 | 5447 | -6192.21 | -130.66
| 11600 | 90 | 179.412 | 5447 | -6292.21 | -129.64
| 11700 | 90 | 179.412 | 5447 | -6392.2 | -128.61
| 11800 | 90 | 179.412 | 5447 | -6492.19 | -127.59
| 11900 | 90 | 179.412 | 5447 | -6592.19 | -126.56
| 12000 | 90 | 179.412 | 5447 | -6692.18 | -125.53
| 12100 | 90 | 179.412 | 5447 | -6792.18 | -124.51
| 12200 | 90 | 179.412 | 5447 | -6892.17 | -123.48
| 12300 | 90 | 179.412 | 5447 | -6992.17 | -122.46
| 12400 | 90 | 179.412 | 5447 | -7092.16 | -121.43
| 12500 | 90 | 179.412 | 5447 | -7192.16 | -120.41
| 12600 | 90 | 179.412 | 5447 | -7292.15 | -119.38
| 12700 | 90 | 179.412 | 5447 | -7392.15 | -118.35
| 12800 | 90 | 179.412 | 5447 | -7492.14 | -117.33
| 12900 | 90 | 179.412 | 5447 | -7592.14 | -116.3
| 13000 | 90 | 179.412 | 5447 | -7692.13 | -115.28
| 13100 | 90 | 179.412 | 5447 | -7792.13 | -114.25
| 13200 | 90 | 179.412 | 5447 | -7892.12 | -113.22
| 13300 | 90 | 179.412 | 5447 | -7992.12 | -112.2
| 13400 | 90 | 179.412 | 5447 | -8092.11 | -111.17
| 13500 | 90 | 179.412 | 5447 | -8192.11 | -110.15
| 13514.59 | 90 | 179.412 | 5447 | -8206.7 | -110

## Lookup (hidden)
North Reference | RetunValue | Grid Type | ReturnValue | Deviation Indicator | ReturnValue
| 2 |  | 0 |  | 1
True |  | SPCS-Colorado Central-NAD27 |  | Directional
Grid |  | SPCS-Colorado Central-NAD83 |  | High Angle
|  | SPCS-Colorado North-NAD27 |  | Horizontal
SPCS-Colorado North-NAD83
SPCS-Colorado South-NAD27
SPCS-Colorado South-NAD83
UTM-Zone 12 NAD27
UTM-Zone 12 NAD83
UTM-Zone 13 NAD27
UTM-Zone 13 NAD83