## Data
Header Information | measured depth (ft) | inclination (°) | azimuth (°) | true vertical depth (ft) | northing +N/-S (ft) | easting +E/-W (ft)
Operator Name | 0 | 0 | 0 | 0 | 0 | 0
Synergy Resources Corp | 100 | 0 | 0 | 100 | 0 | 0
Operator Number | 200 | 0 | 0 | 200 | 0 | 0
| 300 | 0 | 0 | 300 | 0 | 0
Well Name and Number | 400 | 2 | 0 | 399.98 | 1.75 | 0
Fagerberg 6N-7C-M | 500 | 4 | 0 | 499.84 | 6.98 | 0
API Number (if available) | 600 | 6 | 0 | 599.45 | 15.69 | 0
05-123- | 700 | 8 | 0 | 698.7 | 27.88 | 0
Location: QQ SEC TWP RGE | 800 | 10 | 0 | 797.47 | 43.52 | 0
SECTION 12 T6N R66W | 900 | 12 | 0 | 895.62 | 62.6 | 0
Citing Type: Planned or Actual | 1000 | 14 | 0 | 993.06 | 85.1 | 0
PLANNED | 1100 | 16 | 0 | 1089.64 | 110.98 | 0
Deviation Indicator | 1200 | 18 | 0 | 1185.27 | 140.21 | 0
Horizontal | 1300 | 20 | 0 | 1279.82 | 172.77 | 0
North Reference | 1400 | 22 | 0 | 1373.17 | 208.6 | 0
True | 1468.6 | 23.37 | 0 | 1436.46 | 235.06 | 0
Grid Type | 1500 | 23.37 | 0 | 1465.28 | 247.52 | 0
#VALUE! | 1600 | 23.37 | 0 | 1557.08 | 287.19 | 0
| 1700 | 23.37 | 0 | 1648.87 | 326.86 | 0
| 1800 | 23.37 | 0 | 1740.67 | 366.53 | 0
| 1900 | 23.37 | 0 | 1832.46 | 406.2 | 0
| 2000 | 23.37 | 0 | 1924.26 | 445.87 | 0
| 2100 | 23.37 | 0 | 2016.05 | 485.54 | 0
| 2200 | 23.37 | 0 | 2107.85 | 525.21 | 0
| 2300 | 23.37 | 0 | 2199.64 | 564.88 | 0
| 2400 | 23.37 | 0 | 2291.44 | 604.55 | 0
| 2500 | 23.37 | 0 | 2383.23 | 644.22 | 0
| 2600 | 23.37 | 0 | 2475.03 | 683.89 | 0
| 2700 | 23.37 | 0 | 2566.82 | 723.56 | 0
| 2800 | 23.37 | 0 | 2658.62 | 763.23 | 0
| 2900 | 23.37 | 0 | 2750.41 | 802.9 | 0
| 3000 | 23.37 | 0 | 2842.21 | 842.57 | 0
| 3100 | 23.37 | 0 | 2934 | 882.24 | 0
| 3200 | 23.37 | 0 | 3025.8 | 921.91 | 0
| 3300 | 23.37 | 0 | 3117.59 | 961.58 | 0
| 3400 | 23.37 | 0 | 3209.39 | 1001.24 | 0
| 3500 | 23.37 | 0 | 3301.18 | 1040.91 | 0
| 3600 | 23.37 | 0 | 3392.98 | 1080.58 | 0
| 3700 | 23.37 | 0 | 3484.77 | 1120.25 | 0
| 3800 | 23.37 | 0 | 3576.57 | 1159.92 | 0
| 3900 | 23.37 | 0 | 3668.36 | 1199.59 | 0
| 4000 | 23.37 | 0 | 3760.16 | 1239.26 | 0
| 4100 | 23.37 | 0 | 3851.95 | 1278.93 | 0
| 4200 | 23.37 | 0 | 3943.74 | 1318.6 | 0
| 4300 | 23.37 | 0 | 4035.54 | 1358.27 | 0
| 4400 | 23.37 | 0 | 4127.33 | 1397.94 | 0
| 4500 | 23.37 | 0 | 4219.13 | 1437.61 | 0
| 4600 | 23.37 | 0 | 4310.92 | 1477.28 | 0
| 4700 | 23.37 | 0 | 4402.72 | 1516.95 | 0
| 4800 | 23.37 | 0 | 4494.51 | 1556.62 | 0
| 4900 | 23.37 | 0 | 4586.31 | 1596.29 | 0
| 4984.13 | 23.37 | 0 | 4663.54 | 1629.67 | 0
| 5000 | 23.05 | 0 | 4678.12 | 1635.92 | 0
| 5100 | 21.05 | 0 | 4770.8 | 1673.47 | 0
| 5200 | 19.05 | 0 | 4864.73 | 1707.76 | 0
| 5300 | 17.05 | 0 | 4959.8 | 1738.75 | 0
| 5400 | 15.05 | 0 | 5055.9 | 1766.41 | 0
| 5500 | 13.05 | 0 | 5152.9 | 1790.69 | 0
| 5600 | 11.05 | 0 | 5250.69 | 1811.57 | 0
| 5700 | 9.05 | 0 | 5349.15 | 1829.03 | 0
| 5800 | 7.05 | 0 | 5448.16 | 1843.04 | 0
| 5900 | 5.05 | 0 | 5547.59 | 1853.59 | 0
| 6000 | 3.05 | 0 | 5647.34 | 1860.66 | 0
| 6100 | 1.05 | 0 | 5747.27 | 1864.24 | 0
| 6152.73 | 0 | 0 | 5800 | 1864.73 | 0
| 6200 | 0 | 0 | 5847.27 | 1864.73 | 0
| 6300 | 0 | 0 | 5947.27 | 1864.73 | 0
| 6400 | 0 | 0 | 6047.27 | 1864.73 | 0
| 6500 | 0 | 0 | 6147.27 | 1864.73 | 0
| 6600 | 0 | 0 | 6247.27 | 1864.73 | 0
| 6700 | 0 | 0 | 6347.27 | 1864.73 | 0
| 6723.14 | 0 | 0 | 6370.41 | 1864.73 | 0
| 6750 | 2.42 | 90 | 6397.26 | 1864.73 | 0.57
| 6800 | 6.92 | 90 | 6447.08 | 1864.73 | 4.63
| 6850 | 11.42 | 90 | 6496.43 | 1864.73 | 12.6
| 6900 | 15.92 | 90 | 6545 | 1864.73 | 24.41
| 6950 | 20.42 | 90 | 6592.49 | 1864.73 | 39.99
| 7000 | 24.92 | 90 | 6638.62 | 1864.73 | 59.26
| 7050 | 29.42 | 90 | 6683.09 | 1864.73 | 82.08
| 7100 | 33.92 | 90 | 6725.64 | 1864.73 | 108.32
| 7150 | 38.42 | 90 | 6765.99 | 1864.73 | 137.82
| 7200 | 42.92 | 90 | 6803.91 | 1864.73 | 170.4
| 7250 | 47.42 | 90 | 6839.15 | 1864.73 | 205.85
| 7300 | 51.92 | 90 | 6871.5 | 1864.73 | 243.95
| 7350 | 56.42 | 90 | 6900.77 | 1864.73 | 284.48
| 7400 | 60.92 | 90 | 6926.76 | 1864.73 | 327.17
| 7450 | 65.42 | 90 | 6949.33 | 1864.73 | 371.78
| 7500 | 69.92 | 90 | 6968.32 | 1864.73 | 418.02
| 7550 | 74.42 | 90 | 6983.63 | 1864.73 | 465.6
| 7600 | 78.92 | 90 | 6995.16 | 1864.73 | 514.24
| 7650 | 83.42 | 90 | 7002.83 | 1864.73 | 563.64
| 7700 | 87.92 | 90 | 7006.61 | 1864.73 | 613.48
| 7729.79 | 90.6 | 90 | 7007 | 1864.73 | 643.26
| 7800 | 90.6 | 90 | 7006.26 | 1864.73 | 713.47
| 7900 | 90.6 | 90 | 7005.22 | 1864.73 | 813.47
| 8000 | 90.6 | 90 | 7004.17 | 1864.73 | 913.46
| 8100 | 90.6 | 90 | 7003.13 | 1864.73 | 1013.45
| 8200 | 90.6 | 90 | 7002.09 | 1864.73 | 1113.45
| 8300 | 90.6 | 90 | 7001.04 | 1864.73 | 1213.44
| 8400 | 90.6 | 90 | 7000 | 1864.73 | 1313.44
| 8500 | 90.6 | 90 | 6998.96 | 1864.73 | 1413.43
| 8600 | 90.6 | 90 | 6997.91 | 1864.73 | 1513.43
| 8700 | 90.6 | 90 | 6996.87 | 1864.73 | 1613.42
| 8800 | 90.6 | 90 | 6995.82 | 1864.73 | 1713.42
| 8900 | 90.6 | 90 | 6994.78 | 1864.73 | 1813.41
| 9000 | 90.6 | 90 | 6993.74 | 1864.73 | 1913.41
| 9100 | 90.6 | 90 | 6992.69 | 1864.73 | 2013.4
| 9200 | 90.6 | 90 | 6991.65 | 1864.73 | 2113.39
| 9300 | 90.6 | 90 | 6990.61 | 1864.73 | 2213.39
| 9400 | 90.6 | 90 | 6989.56 | 1864.73 | 2313.38
| 9500 | 90.6 | 90 | 6988.52 | 1864.73 | 2413.38
| 9600 | 90.6 | 90 | 6987.47 | 1864.73 | 2513.37
| 9700 | 90.6 | 90 | 6986.43 | 1864.73 | 2613.37
| 9800 | 90.6 | 90 | 6985.39 | 1864.73 | 2713.36
| 9900 | 90.6 | 90 | 6984.34 | 1864.73 | 2813.36
| 10000 | 90.6 | 90 | 6983.3 | 1864.73 | 2913.35
| 10100 | 90.6 | 90 | 6982.26 | 1864.73 | 3013.35
| 10200 | 90.6 | 90 | 6981.21 | 1864.73 | 3113.34
| 10300 | 90.6 | 90 | 6980.17 | 1864.73 | 3213.33
| 10400 | 90.6 | 90 | 6979.12 | 1864.73 | 3313.33
| 10500 | 90.6 | 90 | 6978.08 | 1864.73 | 3413.32
| 10600 | 90.6 | 90 | 6977.04 | 1864.73 | 3513.32
| 10700 | 90.6 | 90 | 6975.99 | 1864.73 | 3613.31
| 10800 | 90.6 | 90 | 6974.95 | 1864.73 | 3713.31
| 10900 | 90.6 | 90 | 6973.91 | 1864.73 | 3813.3
| 11000 | 90.6 | 90 | 6972.86 | 1864.73 | 3913.3
| 11100 | 90.6 | 90 | 6971.82 | 1864.73 | 4013.29
| 11200 | 90.6 | 90 | 6970.77 | 1864.73 | 4113.29
| 11300 | 90.6 | 90 | 6969.73 | 1864.73 | 4213.28
| 11400 | 90.6 | 90 | 6968.69 | 1864.73 | 4313.28
| 11500 | 90.6 | 90 | 6967.64 | 1864.73 | 4413.27
| 11600 | 90.6 | 90 | 6966.6 | 1864.73 | 4513.26
| 11700 | 90.6 | 90 | 6965.56 | 1864.73 | 4613.26
| 11800 | 90.6 | 90 | 6964.51 | 1864.73 | 4713.25
| 11900 | 90.6 | 90 | 6963.47 | 1864.73 | 4813.25
| 12000 | 90.6 | 90 | 6962.42 | 1864.73 | 4913.24
| 12100 | 90.6 | 90 | 6961.38 | 1864.73 | 5013.24
| 12200 | 90.6 | 90 | 6960.34 | 1864.73 | 5113.23
| 12300 | 90.6 | 90 | 6959.29 | 1864.73 | 5213.23
| 12400 | 90.6 | 90 | 6958.25 | 1864.73 | 5313.22
| 12500 | 90.6 | 90 | 6957.21 | 1864.73 | 5413.22
| 12600 | 90.6 | 90 | 6956.16 | 1864.73 | 5513.21
| 12700 | 90.6 | 90 | 6955.12 | 1864.73 | 5613.2
| 12800 | 90.6 | 90 | 6954.07 | 1864.73 | 5713.2
| 12900 | 90.6 | 90 | 6953.03 | 1864.73 | 5813.19
| 13000 | 90.6 | 90 | 6951.99 | 1864.73 | 5913.19
| 13100 | 90.6 | 90 | 6950.94 | 1864.73 | 6013.18
| 13200 | 90.6 | 90 | 6949.9 | 1864.73 | 6113.18
| 13300 | 90.6 | 90 | 6948.86 | 1864.73 | 6213.17
| 13400 | 90.6 | 90 | 6947.81 | 1864.73 | 6313.17
| 13500 | 90.6 | 90 | 6946.77 | 1864.73 | 6413.16
| 13600 | 90.6 | 90 | 6945.72 | 1864.73 | 6513.16
| 13700 | 90.6 | 90 | 6944.68 | 1864.73 | 6613.15
| 13800 | 90.6 | 90 | 6943.64 | 1864.73 | 6713.14
| 13900 | 90.6 | 90 | 6942.59 | 1864.73 | 6813.14
| 14000 | 90.6 | 90 | 6941.55 | 1864.73 | 6913.13
| 14100 | 90.6 | 90 | 6940.51 | 1864.73 | 7013.13
| 14200 | 90.6 | 90 | 6939.46 | 1864.73 | 7113.12
| 14300 | 90.6 | 90 | 6938.42 | 1864.73 | 7213.12
| 14400 | 90.6 | 90 | 6937.37 | 1864.73 | 7313.11
| 14500 | 90.6 | 90 | 6936.33 | 1864.73 | 7413.11
| 14600 | 90.6 | 90 | 6935.29 | 1864.73 | 7513.1
| 14700 | 90.6 | 90 | 6934.24 | 1864.73 | 7613.1
| 14800 | 90.6 | 90 | 6933.2 | 1864.73 | 7713.09
| 14900 | 90.6 | 90 | 6932.16 | 1864.73 | 7813.08
| 14914.93 | 90.6 | 90 | 6932 | 1864.73 | 7828.02

## Lookup (hidden)
North Reference | RetunValue | Grid Type | ReturnValue | Deviation Indicator | ReturnValue
| 2 |  | 0 |  | 4
True |  | SPCS-Colorado Central-NAD27 |  | Directional
Grid |  | SPCS-Colorado Central-NAD83 |  | High Angle
|  | SPCS-Colorado North-NAD27 |  | Horizontal
SPCS-Colorado North-NAD83
SPCS-Colorado South-NAD27
SPCS-Colorado South-NAD83
UTM-Zone 12 NAD27
UTM-Zone 12 NAD83
UTM-Zone 13 NAD27
UTM-Zone 13 NAD83