## Data
Header Information | measured depth (ft) | inclination (°) | azimuth (°) | true vertical depth (ft) | northing +N/-S (ft) | easting +E/-W (ft)
Operator Name | 0 | 0 | 0 | 0 | 0 | 0
Synergy Resources Corp | 100 | 0 | 0 | 100 | 0 | 0
Operator Number | 200 | 0 | 0 | 200 | 0 | 0
| 300 | 1.5 | 260 | 299.99 | -0.23 | -1.29
Well Name and Number | 400 | 3 | 260 | 399.91 | -0.91 | -5.16
Fagerberg 15N-7A-M | 430 | 3 | 260 | 429.87 | -1.18 | -6.7
API Number (if available) | 500 | 3.33 | 235.14 | 499.76 | -2.66 | -10.17
05-123- | 600 | 4.57 | 211.92 | 599.53 | -7.71 | -14.67
Location: QQ SEC TWP RGE | 700 | 6.22 | 199.71 | 699.09 | -16.19 | -18.6
SECTION 12 T6N R66W | 800 | 8.03 | 192.78 | 798.31 | -28.1 | -21.97
Citing Type: Planned or Actual | 900 | 9.91 | 188.43 | 897.09 | -43.43 | -24.78
PLANNED | 1000 | 11.83 | 185.46 | 995.29 | -62.15 | -27.02
Deviation Indicator | 1075.67 | 13.3 | 183.78 | 1069.14 | -78.56 | -28.33
Horizontal | 1100 | 13.3 | 183.78 | 1092.82 | -84.14 | -28.7
North Reference | 1200 | 13.3 | 183.78 | 1190.14 | -107.1 | -30.22
True | 1300 | 13.3 | 183.78 | 1287.46 | -130.06 | -31.73
Grid Type | 1400 | 13.3 | 183.78 | 1384.77 | -153.01 | -33.25
#VALUE! | 1500 | 13.3 | 183.78 | 1482.09 | -175.97 | -34.77
| 1600 | 13.3 | 183.78 | 1579.41 | -198.93 | -36.29
| 1700 | 13.3 | 183.78 | 1676.73 | -221.88 | -37.8
| 1800 | 13.3 | 183.78 | 1774.04 | -244.84 | -39.32
| 1900 | 13.3 | 183.78 | 1871.36 | -267.8 | -40.84
| 2000 | 13.3 | 183.78 | 1968.68 | -290.75 | -42.36
| 2100 | 13.3 | 183.78 | 2065.99 | -313.71 | -43.87
| 2200 | 13.3 | 183.78 | 2163.31 | -336.67 | -45.39
| 2300 | 13.3 | 183.78 | 2260.63 | -359.62 | -46.91
| 2400 | 13.3 | 183.78 | 2357.95 | -382.58 | -48.42
| 2500 | 13.3 | 183.78 | 2455.26 | -405.54 | -49.94
| 2600 | 13.3 | 183.78 | 2552.58 | -428.49 | -51.46
| 2700 | 13.3 | 183.78 | 2649.9 | -451.45 | -52.98
| 2800 | 13.3 | 183.78 | 2747.22 | -474.41 | -54.49
| 2900 | 13.3 | 183.78 | 2844.53 | -497.36 | -56.01
| 3000 | 13.3 | 183.78 | 2941.85 | -520.32 | -57.53
| 3100 | 13.3 | 183.78 | 3039.17 | -543.28 | -59.05
| 3200 | 13.3 | 183.78 | 3136.49 | -566.23 | -60.56
| 3300 | 13.3 | 183.78 | 3233.8 | -589.19 | -62.08
| 3400 | 13.3 | 183.78 | 3331.12 | -612.15 | -63.6
| 3500 | 13.3 | 183.78 | 3428.44 | -635.1 | -65.11
| 3600 | 13.3 | 183.78 | 3525.76 | -658.06 | -66.63
| 3700 | 13.3 | 183.78 | 3623.07 | -681.02 | -68.15
| 3800 | 13.3 | 183.78 | 3720.39 | -703.98 | -69.67
| 3900 | 13.3 | 183.78 | 3817.71 | -726.93 | -71.18
| 4000 | 13.3 | 183.78 | 3915.03 | -749.89 | -72.7
| 4100 | 13.3 | 183.78 | 4012.34 | -772.85 | -74.22
| 4200 | 13.3 | 183.78 | 4109.66 | -795.8 | -75.74
| 4300 | 13.3 | 183.78 | 4206.98 | -818.76 | -77.25
| 4400 | 13.3 | 183.78 | 4304.3 | -841.72 | -78.77
| 4500 | 13.3 | 183.78 | 4401.61 | -864.67 | -80.29
| 4600 | 13.3 | 183.78 | 4498.93 | -887.63 | -81.8
| 4700 | 13.3 | 183.78 | 4596.25 | -910.59 | -83.32
| 4800 | 13.3 | 183.78 | 4693.57 | -933.54 | -84.84
| 4900 | 13.3 | 183.78 | 4790.88 | -956.5 | -86.36
| 5000 | 13.3 | 183.78 | 4888.2 | -979.46 | -87.87
| 5100 | 13.3 | 183.78 | 4985.52 | -1002.41 | -89.39
| 5200 | 13.3 | 183.78 | 5082.84 | -1025.37 | -90.91
| 5300 | 13.3 | 183.78 | 5180.15 | -1048.33 | -92.43
| 5400 | 13.3 | 183.78 | 5277.47 | -1071.28 | -93.94
| 5465.18 | 13.3 | 183.78 | 5340.9 | -1086.25 | -94.93
| 5500 | 12.6 | 183.78 | 5374.84 | -1094.04 | -95.45
| 5600 | 10.6 | 183.78 | 5472.79 | -1114.11 | -96.77
| 5700 | 8.6 | 183.78 | 5571.38 | -1130.75 | -97.87
| 5800 | 6.6 | 183.78 | 5670.49 | -1143.96 | -98.75
| 5900 | 4.6 | 183.78 | 5770.01 | -1153.7 | -99.39
| 6000 | 2.6 | 183.78 | 5869.81 | -1159.98 | -99.8
| 6100 | 0.6 | 183.78 | 5969.76 | -1162.77 | -99.99
| 6130.24 | 0 | 0 | 6000 | -1162.93 | -100
| 6200 | 0 | 0 | 6069.76 | -1162.93 | -100
| 6300 | 0 | 0 | 6169.76 | -1162.93 | -100
| 6400 | 0 | 0 | 6269.76 | -1162.93 | -100
| 6485.63 | 0 | 0 | 6355.39 | -1162.93 | -100
| 6500 | 1.29 | 90 | 6369.76 | -1162.93 | -99.84
| 6550 | 5.79 | 90 | 6419.65 | -1162.93 | -96.75
| 6600 | 10.29 | 90 | 6469.15 | -1162.93 | -89.75
| 6650 | 14.79 | 90 | 6517.94 | -1162.93 | -78.9
| 6700 | 19.29 | 90 | 6565.74 | -1162.93 | -64.25
| 6750 | 23.79 | 90 | 6612.23 | -1162.93 | -45.89
| 6800 | 28.29 | 90 | 6657.14 | -1162.93 | -23.94
| 6850 | 32.79 | 90 | 6700.19 | -1162.93 | 1.46
| 6900 | 37.29 | 90 | 6741.12 | -1162.93 | 30.16
| 6950 | 41.79 | 90 | 6779.67 | -1162.93 | 61.99
| 7000 | 46.29 | 90 | 6815.6 | -1162.93 | 96.74
| 7050 | 50.79 | 90 | 6848.69 | -1162.93 | 134.2
| 7100 | 55.29 | 90 | 6878.74 | -1162.93 | 174.15
| 7150 | 59.79 | 90 | 6905.57 | -1162.93 | 216.33
| 7200 | 64.29 | 90 | 6929 | -1162.93 | 260.48
| 7250 | 68.79 | 90 | 6948.9 | -1162.93 | 306.34
| 7300 | 73.29 | 90 | 6965.14 | -1162.93 | 353.61
| 7350 | 77.79 | 90 | 6977.62 | -1162.93 | 402.02
| 7400 | 82.29 | 90 | 6986.26 | -1162.93 | 451.25
| 7450 | 86.79 | 90 | 6991.01 | -1162.93 | 501.01
| 7488.93 | 90.3 | 90 | 6992 | -1162.93 | 539.92
| 7500 | 90.3 | 90 | 6991.94 | -1162.93 | 550.99
| 7600 | 90.3 | 90 | 6991.43 | -1162.93 | 650.99
| 7700 | 90.3 | 90 | 6990.91 | -1162.93 | 750.99
| 7800 | 90.3 | 90 | 6990.39 | -1162.93 | 850.99
| 7900 | 90.3 | 90 | 6989.87 | -1162.93 | 950.99
| 8000 | 90.3 | 90 | 6989.35 | -1162.93 | 1050.99
| 8100 | 90.3 | 90 | 6988.83 | -1162.93 | 1150.99
| 8200 | 90.3 | 90 | 6988.32 | -1162.93 | 1250.98
| 8300 | 90.3 | 90 | 6987.8 | -1162.93 | 1350.98
| 8400 | 90.3 | 90 | 6987.28 | -1162.93 | 1450.98
| 8500 | 90.3 | 90 | 6986.76 | -1162.93 | 1550.98
| 8600 | 90.3 | 90 | 6986.24 | -1162.93 | 1650.98
| 8700 | 90.3 | 90 | 6985.72 | -1162.93 | 1750.98
| 8800 | 90.3 | 90 | 6985.21 | -1162.93 | 1850.98
| 8900 | 90.3 | 90 | 6984.69 | -1162.93 | 1950.97
| 9000 | 90.3 | 90 | 6984.17 | -1162.93 | 2050.97
| 9100 | 90.3 | 90 | 6983.65 | -1162.93 | 2150.97
| 9200 | 90.3 | 90 | 6983.13 | -1162.93 | 2250.97
| 9300 | 90.3 | 90 | 6982.61 | -1162.93 | 2350.97
| 9400 | 90.3 | 90 | 6982.1 | -1162.93 | 2450.97
| 9500 | 90.3 | 90 | 6981.58 | -1162.93 | 2550.97
| 9600 | 90.3 | 90 | 6981.06 | -1162.93 | 2650.97
| 9700 | 90.3 | 90 | 6980.54 | -1162.93 | 2750.96
| 9800 | 90.3 | 90 | 6980.02 | -1162.93 | 2850.96
| 9900 | 90.3 | 90 | 6979.5 | -1162.93 | 2950.96
| 10000 | 90.3 | 90 | 6978.98 | -1162.93 | 3050.96
| 10100 | 90.3 | 90 | 6978.47 | -1162.93 | 3150.96
| 10200 | 90.3 | 90 | 6977.95 | -1162.93 | 3250.96
| 10300 | 90.3 | 90 | 6977.43 | -1162.93 | 3350.96
| 10400 | 90.3 | 90 | 6976.91 | -1162.93 | 3450.95
| 10500 | 90.3 | 90 | 6976.39 | -1162.93 | 3550.95
| 10600 | 90.3 | 90 | 6975.87 | -1162.93 | 3650.95
| 10700 | 90.3 | 90 | 6975.36 | -1162.93 | 3750.95
| 10800 | 90.3 | 90 | 6974.84 | -1162.93 | 3850.95
| 10900 | 90.3 | 90 | 6974.32 | -1162.93 | 3950.95
| 11000 | 90.3 | 90 | 6973.8 | -1162.93 | 4050.95
| 11100 | 90.3 | 90 | 6973.28 | -1162.93 | 4150.95
| 11200 | 90.3 | 90 | 6972.76 | -1162.93 | 4250.94
| 11300 | 90.3 | 90 | 6972.25 | -1162.93 | 4350.94
| 11400 | 90.3 | 90 | 6971.73 | -1162.93 | 4450.94
| 11500 | 90.3 | 90 | 6971.21 | -1162.93 | 4550.94
| 11600 | 90.3 | 90 | 6970.69 | -1162.93 | 4650.94
| 11700 | 90.3 | 90 | 6970.17 | -1162.93 | 4750.94
| 11800 | 90.3 | 90 | 6969.65 | -1162.93 | 4850.94
| 11900 | 90.3 | 90 | 6969.14 | -1162.93 | 4950.93
| 12000 | 90.3 | 90 | 6968.62 | -1162.93 | 5050.93
| 12100 | 90.3 | 90 | 6968.1 | -1162.93 | 5150.93
| 12200 | 90.3 | 90 | 6967.58 | -1162.93 | 5250.93
| 12300 | 90.3 | 90 | 6967.06 | -1162.93 | 5350.93
| 12400 | 90.3 | 90 | 6966.54 | -1162.93 | 5450.93
| 12500 | 90.3 | 90 | 6966.03 | -1162.93 | 5550.93
| 12600 | 90.3 | 90 | 6965.51 | -1162.93 | 5650.93
| 12700 | 90.3 | 90 | 6964.99 | -1162.93 | 5750.92
| 12800 | 90.3 | 90 | 6964.47 | -1162.93 | 5850.92
| 12900 | 90.3 | 90 | 6963.95 | -1162.93 | 5950.92
| 13000 | 90.3 | 90 | 6963.43 | -1162.93 | 6050.92
| 13100 | 90.3 | 90 | 6962.92 | -1162.93 | 6150.92
| 13200 | 90.3 | 90 | 6962.4 | -1162.93 | 6250.92
| 13300 | 90.3 | 90 | 6961.88 | -1162.93 | 6350.92
| 13400 | 90.3 | 90 | 6961.36 | -1162.93 | 6450.91
| 13500 | 90.3 | 90 | 6960.84 | -1162.93 | 6550.91
| 13600 | 90.3 | 90 | 6960.32 | -1162.93 | 6650.91
| 13700 | 90.3 | 90 | 6959.81 | -1162.93 | 6750.91
| 13800 | 90.3 | 90 | 6959.29 | -1162.93 | 6850.91
| 13900 | 90.3 | 90 | 6958.77 | -1162.93 | 6950.91
| 14000 | 90.3 | 90 | 6958.25 | -1162.93 | 7050.91
| 14100 | 90.3 | 90 | 6957.73 | -1162.93 | 7150.9
| 14200 | 90.3 | 90 | 6957.21 | -1162.93 | 7250.9
| 14300 | 90.3 | 90 | 6956.7 | -1162.93 | 7350.9
| 14400 | 90.3 | 90 | 6956.18 | -1162.93 | 7450.9
| 14500 | 90.3 | 90 | 6955.66 | -1162.93 | 7550.9
| 14600 | 90.3 | 90 | 6955.14 | -1162.93 | 7650.9
| 14700 | 90.3 | 90 | 6954.62 | -1162.93 | 7750.9
| 14800 | 90.3 | 90 | 6954.1 | -1162.93 | 7850.9
| 14900 | 90.3 | 90 | 6953.59 | -1162.93 | 7950.89
| 15000 | 90.3 | 90 | 6953.07 | -1162.93 | 8050.89
| 15100 | 90.3 | 90 | 6952.55 | -1162.93 | 8150.89
| 15205.85 | 90.3 | 90 | 6952 | -1162.93 | 8256.74

## Lookup (hidden)
North Reference | RetunValue | Grid Type | ReturnValue | Deviation Indicator | ReturnValue
| 2 |  | 0 |  | 4
True |  | SPCS-Colorado Central-NAD27 |  | Directional
Grid |  | SPCS-Colorado Central-NAD83 |  | High Angle
|  | SPCS-Colorado North-NAD27 |  | Horizontal
SPCS-Colorado North-NAD83
SPCS-Colorado South-NAD27
SPCS-Colorado South-NAD83
UTM-Zone 12 NAD27
UTM-Zone 12 NAD83
UTM-Zone 13 NAD27
UTM-Zone 13 NAD83