## Data
Header Information | measured depth (ft) | inclination (°) | azimuth (°) | true vertical depth (ft) | northing +N/-S (ft) | easting +E/-W (ft)
Operator Name | 0 | 0 | 0 | 0 | 0 | 0
CAERUS OIL AND GAS LLC | 286 | 2.9 | 75.4 | 285.9 | 1.8 | 7
Operator Number | 347 | 5.4 | 65 | 346.7 | 3.4 | 11.1
10456 | 377 | 6.7 | 63.5 | 376.5 | 4.8 | 13.9
Well Name and Number | 407 | 7.8 | 64.6 | 406.3 | 6.5 | 17.3
PUCKETT 31C-1 | 499 | 9.8 | 56.6 | 497.2 | 13.4 | 29.5
API Number (if available) | 591 | 11.5 | 54.8 | 587.6 | 23 | 43.6
| 685 | 12.7 | 53.1 | 679.5 | 34.6 | 59.5
Location: QQ SEC TWP RGE | 780 | 14.2 | 54.7 | 771.9 | 47.7 | 77.3
S1-T7S-R97W | 874 | 15.1 | 59.9 | 862.9 | 60.5 | 97.3
Citing Type: Planned or Actual | 969 | 17.4 | 60 | 954.1 | 73.8 | 120.4
ACTUAL | 1064 | 20.2 | 58.1 | 1044 | 89.5 | 146.6
Deviation Indicator | 1158 | 22.2 | 59.2 | 1131.6 | 107.2 | 175.6
Directional | 1253 | 22.6 | 56.6 | 1219.5 | 126.4 | 206.3
North Reference | 1347 | 21.8 | 58.5 | 1306.5 | 145.5 | 236.2
True | 1442 | 22.5 | 62.1 | 1394.5 | 163.2 | 267.3
Grid Type | 1537 | 22.6 | 59.9 | 1482.2 | 180.9 | 299.2
#VALUE! | 1631 | 21.8 | 56.3 | 1569.3 | 199.6 | 329.4
| 1726 | 22.3 | 57.9 | 1657.3 | 219 | 359.3
| 1821 | 23.3 | 59.9 | 1744.9 | 238 | 390.8
| 1915 | 23.3 | 57.9 | 1831.2 | 257.2 | 422.7
| 2010 | 24.9 | 55.5 | 1918 | 278.5 | 455.1
| 2104 | 24.8 | 58.3 | 2003.3 | 300.1 | 488.1
| 2199 | 24.3 | 58.5 | 2089.7 | 320.8 | 521.8
| 2293 | 24 | 56.1 | 2175.4 | 341.5 | 554.1
| 2388 | 23.4 | 54.8 | 2262.4 | 363.2 | 585.6
| 2495 | 23.4 | 56.3 | 2360.6 | 387.2 | 620.6
| 2594 | 22.1 | 57 | 2451.9 | 408.3 | 652.6
| 2689 | 22.1 | 65 | 2540 | 425.6 | 683.8
| 2783 | 22.1 | 65.7 | 2627.1 | 440.3 | 715.9
| 2878 | 21.4 | 64.7 | 2715.3 | 455.1 | 747.9
| 2973 | 21.8 | 65.4 | 2803.6 | 469.8 | 779.6
| 3067 | 22.7 | 67.2 | 2890.6 | 484.1 | 812.2
| 3162 | 22 | 67.9 | 2978.5 | 497.9 | 845.6
| 3256 | 21.5 | 63.9 | 3065.8 | 512.1 | 877.3
| 3351 | 24.2 | 64.3 | 3153.3 | 528.2 | 910.5
| 3446 | 23.6 | 65.1 | 3240.2 | 544.7 | 945.3
| 3540 | 22.9 | 64.9 | 3326.6 | 560.4 | 978.9
| 3635 | 24.1 | 59.1 | 3413.7 | 578.2 | 1012.3
| 3729 | 23.2 | 59.2 | 3499.8 | 597.5 | 1044.7
| 3824 | 22.7 | 58.8 | 3587.3 | 616.6 | 1076.5
| 3918 | 22.1 | 59.3 | 3674.2 | 635 | 1107.2
| 4013 | 23.4 | 59.2 | 3761.8 | 653.8 | 1138.8
| 4107 | 22.7 | 59.1 | 3848.3 | 672.7 | 1170.3
| 4202 | 22.4 | 59.2 | 3936 | 691.3 | 1201.6
| 4297 | 21.8 | 57.3 | 4024 | 710.1 | 1232
| 4391 | 22.9 | 59.4 | 4111 | 728.9 | 1262.4
| 4485 | 22.4 | 58.9 | 4197.7 | 747.4 | 1293.5
| 4580 | 24 | 61.4 | 4285 | 766 | 1326
| 4674 | 23.7 | 63.1 | 4371 | 783.7 | 1359.6
| 4769 | 24.5 | 58.7 | 4457.7 | 802.6 | 1393.5
| 4863 | 24 | 59.2 | 4543.5 | 822.5 | 1426.6
| 4958 | 23.4 | 59 | 4630.4 | 842.1 | 1459.3
| 5053 | 22.1 | 59.2 | 4718 | 861 | 1490.8
| 5147 | 22.8 | 57.3 | 4804.9 | 879.9 | 1521.4
| 5242 | 21.3 | 59 | 4893 | 898.7 | 1551.6
| 5336 | 24.1 | 57.6 | 4979.7 | 917.8 | 1582.5
| 5431 | 24.3 | 57.8 | 5066.3 | 938.6 | 1615.4
| 5525 | 23.1 | 55.5 | 5152.4 | 959.4 | 1647
| 5620 | 24.6 | 54.2 | 5239.3 | 981.5 | 1678.4
| 5714 | 23.8 | 52.4 | 5325 | 1004.5 | 1709.3
| 5809 | 23.6 | 56.5 | 5412 | 1026.7 | 1740.3
| 5904 | 23.4 | 57 | 5499.1 | 1047.5 | 1772
| 5998 | 21.5 | 54.9 | 5586 | 1067.6 | 1801.7
| 6093 | 23 | 59.8 | 5674 | 1086.9 | 1832
| 6187 | 22.8 | 61.8 | 5760.5 | 1104.7 | 1864
| 6282 | 23.2 | 59.8 | 5848 | 1122.9 | 1896.3
| 6376 | 21.4 | 56.7 | 5935 | 1141.6 | 1926.7
| 6471 | 21 | 56.5 | 6023.5 | 1160.5 | 1955.4
| 6566 | 20.6 | 57 | 6112.3 | 1179 | 1983.6
| 6660 | 19 | 57.2 | 6200.8 | 1196.3 | 2010.3
| 6755 | 17.9 | 57 | 6290.9 | 1212.6 | 2035.6
| 6849 | 15.2 | 60.7 | 6381 | 1226.5 | 2058.4
| 6944 | 13.9 | 61.1 | 6472.9 | 1238.1 | 2079.3
| 7038 | 12.1 | 61.2 | 6564.5 | 1248.3 | 2097.8
| 7133 | 10.4 | 62.3 | 6657.7 | 1257.1 | 2114.1
| 7228 | 10.1 | 63.7 | 6751.2 | 1264.8 | 2129.2
| 7322 | 9 | 64 | 6843.9 | 1271.7 | 2143.2
| 7417 | 8.1 | 65.9 | 6937.8 | 1277.7 | 2156
| 7511 | 6 | 60.4 | 7031.1 | 1282.8 | 2166.3
| 7606 | 3.7 | 52.7 | 7125.8 | 1287.1 | 2173
| 7700 | 3.6 | 54.2 | 7219.6 | 1290.7 | 2177.8
| 7795 | 2.3 | 105 | 7314.5 | 1291.9 | 2182.1
| 7889 | 1.4 | 141.2 | 7408.4 | 1290.5 | 2184.6
| 7984 | 2 | 170.3 | 7503.4 | 1288 | 2185.6
| 8078 | 0.9 | 163.3 | 7597.3 | 1285.7 | 2186.1
| 8173 | 1.5 | 196.6 | 7692.3 | 1283.8 | 2186
| 8268 | 2.1 | 209.8 | 7787.3 | 1281.1 | 2184.8
| 8362 | 2.8 | 212.2 | 7881.2 | 1277.6 | 2182.7
| 8457 | 3 | 204.2 | 7976.1 | 1273.4 | 2180.4
| 8551 | 3.2 | 218.9 | 8069.9 | 1269.1 | 2177.8
| 8646 | 2.9 | 211.4 | 8164.8 | 1265 | 2174.9
| 8740 | 4.4 | 222.5 | 8258.6 | 1260.3 | 2171.2
| 8835 | 3.7 | 212.1 | 8353.4 | 1255 | 2167.1
| 8929 | 4.4 | 220.2 | 8447.1 | 1249.7 | 2163.2
| 9024 | 5.6 | 216.9 | 8541.8 | 1243.2 | 2158
| 9118 | 7.4 | 228.8 | 8635.2 | 1235.6 | 2150.7
| 9212 | 8.4 | 232.2 | 8728.3 | 1227.4 | 2140.7
| 9270 | 8.4 | 232.2 | 8785.7 | 1222.2 | 2134

## Lookup (hidden)
North Reference | RetunValue | Grid Type | ReturnValue | Deviation Indicator | ReturnValue
| 2 |  | 0 |  | 2
True |  | SPCS-Colorado Central-NAD27 |  | Directional
Grid |  | SPCS-Colorado Central-NAD83 |  | High Angle
|  | SPCS-Colorado North-NAD27 |  | Horizontal
SPCS-Colorado North-NAD83
SPCS-Colorado South-NAD27
SPCS-Colorado South-NAD83
UTM-Zone 12 NAD27
UTM-Zone 12 NAD83
UTM-Zone 13 NAD27
UTM-Zone 13 NAD83