## Data
Header Information | measured depth (ft) | inclination (°) | azimuth (°) | true vertical depth (ft) | northing +N/-S (ft) | easting +E/-W (ft)
Operator Name | 0 | 0 | 0 | 0 | 0 | 0
WHITING OIL AND GAS CORP. | 300 | 0 | 0 | 300 | 0 | 0
Operator Number | 400 | 2 | 204.13 | 399.98 | -1.59 | -0.71
| 500 | 4 | 204.13 | 499.84 | -6.37 | -2.85
Well Name and Number | 600 | 6 | 204.13 | 599.45 | -14.32 | -6.42
Horsetail #29F-2006 | 700 | 8 | 204.13 | 698.7 | -25.44 | -11.4
API Number (if available) | 800 | 10 | 204.13 | 797.47 | -39.72 | -17.79
| 845.98 | 10.92 | 204.13 | 842.68 | -47.34 | -21.21
Location: QQ SEC TWP RGE | 900 | 10.92 | 204.13 | 895.72 | -56.68 | -25.39
SENW S29-T10N-R57W | 1000 | 10.92 | 204.13 | 993.91 | -73.96 | -33.13
Citing Type: Planned or Actual | 1100 | 10.92 | 204.13 | 1092.1 | -91.25 | -40.88
PLANNED | 1200 | 10.92 | 204.13 | 1190.29 | -108.54 | -48.62
Deviation Indicator | 1300 | 10.92 | 204.13 | 1288.48 | -125.83 | -56.37
0 | 1400 | 10.92 | 204.13 | 1386.67 | -143.12 | -64.11
North Reference | 1500 | 10.92 | 204.13 | 1484.86 | -160.4 | -71.85
True | 1600 | 10.92 | 204.13 | 1583.05 | -177.69 | -79.6
Grid Type | 1700 | 10.92 | 204.13 | 1681.24 | -194.98 | -87.34
#VALUE! | 1800 | 10.92 | 204.13 | 1779.43 | -212.27 | -95.09
| 1900 | 10.92 | 204.13 | 1877.62 | -229.56 | -102.83
| 2000 | 10.92 | 204.13 | 1975.81 | -246.84 | -110.58
| 2100 | 10.92 | 204.13 | 2074 | -264.13 | -118.32
| 2200 | 10.92 | 204.13 | 2172.18 | -281.42 | -126.06
| 2300 | 10.92 | 204.13 | 2270.37 | -298.71 | -133.81
| 2400 | 10.92 | 204.13 | 2368.56 | -316 | -141.55
| 2500 | 10.92 | 204.13 | 2466.75 | -333.28 | -149.3
| 2600 | 10.92 | 204.13 | 2564.94 | -350.57 | -157.04
| 2700 | 10.92 | 204.13 | 2663.13 | -367.86 | -164.79
| 2800 | 10.92 | 204.13 | 2761.32 | -385.15 | -172.53
| 2900 | 10.92 | 204.13 | 2859.51 | -402.43 | -180.27
| 3000 | 10.92 | 204.13 | 2957.7 | -419.72 | -188.02
| 3100 | 10.92 | 204.13 | 3055.89 | -437.01 | -195.76
| 3200 | 10.92 | 204.13 | 3154.08 | -454.3 | -203.51
| 3300 | 10.92 | 204.13 | 3252.27 | -471.59 | -211.25
| 3400 | 10.92 | 204.13 | 3350.46 | -488.87 | -218.99
| 3500 | 10.92 | 204.13 | 3448.65 | -506.16 | -226.74
| 3600 | 10.92 | 204.13 | 3546.84 | -523.45 | -234.48
| 3700 | 10.92 | 204.13 | 3645.03 | -540.74 | -242.23
| 3800 | 10.92 | 204.13 | 3743.21 | -558.03 | -249.97
| 3900 | 10.92 | 204.13 | 3841.4 | -575.31 | -257.72
| 4000 | 10.92 | 204.13 | 3939.59 | -592.6 | -265.46
| 4100 | 10.92 | 204.13 | 4037.78 | -609.89 | -273.2
| 4200 | 10.92 | 204.13 | 4135.97 | -627.18 | -280.95
| 4300 | 10.92 | 204.13 | 4234.16 | -644.47 | -288.69
| 4318.49 | 10.92 | 204.13 | 4252.32 | -647.66 | -290.13
| 4400 | 9.289 | 204.13 | 4332.56 | -660.71 | -295.97
| 4500 | 7.289 | 204.13 | 4431.51 | -673.87 | -301.86
| 4600 | 5.289 | 204.13 | 4530.9 | -683.87 | -306.34
| 4700 | 3.289 | 204.13 | 4630.62 | -690.69 | -309.4
| 4800 | 1.289 | 204.13 | 4730.53 | -694.34 | -311.03
| 4864.47 | 0 | 0 | 4795 | -695 | -311.33
| 4900 | 0 | 0 | 4830.53 | -695 | -311.33
| 5000 | 0 | 0 | 4930.53 | -695 | -311.33
| 5064.47 | 0 | 0 | 4995 | -695 | -311.33
| 5100 | 3.907 | 360 | 5030.5 | -693.79 | -311.33
| 5150 | 9.406 | 360 | 5080.14 | -688 | -311.33
| 5200 | 14.904 | 360 | 5129 | -677.47 | -311.33
| 5250 | 20.403 | 360 | 5176.63 | -662.31 | -311.33
| 5300 | 25.902 | 360 | 5222.59 | -642.66 | -311.33
| 5350 | 31.4 | 360 | 5266.45 | -618.7 | -311.33
| 5400 | 36.899 | 360 | 5307.81 | -590.64 | -311.33
| 5450 | 42.398 | 360 | 5346.29 | -558.75 | -311.33
| 5500 | 47.896 | 360 | 5381.55 | -523.32 | -311.33
| 5550 | 53.395 | 360 | 5413.24 | -484.67 | -311.33
| 5600 | 58.893 | 360 | 5441.08 | -443.17 | -311.33
| 5650 | 64.392 | 360 | 5464.82 | -399.18 | -311.33
| 5700 | 69.891 | 360 | 5484.24 | -353.13 | -311.33
| 5750 | 75.389 | 360 | 5499.15 | -305.42 | -311.33
| 5800 | 80.888 | 360 | 5509.43 | -256.51 | -311.33
| 5850 | 86.387 | 360 | 5514.96 | -206.84 | -311.33
| 5882.86 | 90 | 360 | 5516 | -174 | -311.33
| 5900 | 90 | 360 | 5516 | -156.86 | -311.33
| 6000 | 90 | 360 | 5516 | -56.86 | -311.33
| 6100 | 90 | 360 | 5516 | 43.14 | -311.33
| 6200 | 90 | 360 | 5516 | 143.14 | -311.33
| 6300 | 90 | 360 | 5516 | 243.14 | -311.33
| 6400 | 90 | 360 | 5516 | 343.14 | -311.33
| 6500 | 90 | 360 | 5516 | 443.14 | -311.33
| 6600 | 90 | 360 | 5516 | 543.14 | -311.33
| 6700 | 90 | 360 | 5516 | 643.14 | -311.33
| 6800 | 90 | 360 | 5516 | 743.14 | -311.33
| 6900 | 90 | 360 | 5516 | 843.14 | -311.33
| 7000 | 90 | 360 | 5516 | 943.14 | -311.33
| 7100 | 90 | 360 | 5516 | 1043.14 | -311.33
| 7200 | 90 | 360 | 5516 | 1143.14 | -311.33
| 7300 | 90 | 360 | 5516 | 1243.14 | -311.33
| 7400 | 90 | 360 | 5516 | 1343.14 | -311.33
| 7500 | 90 | 360 | 5516 | 1443.14 | -311.33
| 7600 | 90 | 360 | 5516 | 1543.14 | -311.33
| 7700 | 90 | 360 | 5516 | 1643.14 | -311.33
| 7800 | 90 | 360 | 5516 | 1743.14 | -311.33
| 7900 | 90 | 360 | 5516 | 1843.14 | -311.33
| 8000 | 90 | 360 | 5516 | 1943.14 | -311.33
| 8100 | 90 | 360 | 5516 | 2043.14 | -311.33
| 8200 | 90 | 360 | 5516 | 2143.14 | -311.33
| 8300 | 90 | 360 | 5516 | 2243.14 | -311.33
| 8400 | 90 | 360 | 5516 | 2343.14 | -311.33
| 8500 | 90 | 360 | 5516 | 2443.14 | -311.33
| 8600 | 90 | 360 | 5516 | 2543.14 | -311.33
| 8700 | 90 | 360 | 5516 | 2643.14 | -311.33
| 8800 | 90 | 360 | 5516 | 2743.14 | -311.33
| 8900 | 90 | 360 | 5516 | 2843.14 | -311.33
| 9000 | 90 | 360 | 5516 | 2943.14 | -311.33
| 9100 | 90 | 360 | 5516 | 3043.14 | -311.33
| 9200 | 90 | 360 | 5516 | 3143.14 | -311.33
| 9300 | 90 | 360 | 5516 | 3243.14 | -311.33
| 9400 | 90 | 360 | 5516 | 3343.14 | -311.33
| 9500 | 90 | 360 | 5516 | 3443.14 | -311.33
| 9600 | 90 | 360 | 5516 | 3543.14 | -311.33
| 9700 | 90 | 360 | 5516 | 3643.14 | -311.33
| 9800 | 90 | 360 | 5516 | 3743.14 | -311.33
| 9900 | 90 | 360 | 5516 | 3843.14 | -311.33
| 10000 | 90 | 360 | 5516 | 3943.14 | -311.33
| 10100 | 90 | 360 | 5516 | 4043.14 | -311.33
| 10200 | 90 | 360 | 5516 | 4143.14 | -311.33
| 10300 | 90 | 360 | 5516 | 4243.14 | -311.33
| 10400 | 90 | 360 | 5516 | 4343.14 | -311.33
| 10500 | 90 | 360 | 5516 | 4443.14 | -311.33
| 10600 | 90 | 360 | 5516 | 4543.14 | -311.33
| 10700 | 90 | 360 | 5516 | 4643.14 | -311.33
| 10800 | 90 | 360 | 5516 | 4743.14 | -311.33
| 10900 | 90 | 360 | 5516 | 4843.14 | -311.33
| 11000 | 90 | 360 | 5516 | 4943.14 | -311.33
| 11100 | 90 | 360 | 5516 | 5043.14 | -311.33
| 11200 | 90 | 360 | 5516 | 5143.14 | -311.33
| 11300 | 90 | 360 | 5516 | 5243.14 | -311.33
| 11400 | 90 | 360 | 5516 | 5343.14 | -311.33
| 11500 | 90 | 360 | 5516 | 5443.14 | -311.33
| 11600 | 90 | 360 | 5516 | 5543.14 | -311.33
| 11700 | 90 | 360 | 5516 | 5643.14 | -311.33
| 11800 | 90 | 360 | 5516 | 5743.14 | -311.33
| 11900 | 90 | 360 | 5516 | 5843.14 | -311.33
| 12000 | 90 | 360 | 5516 | 5943.14 | -311.33
| 12100 | 90 | 360 | 5516 | 6043.14 | -311.33
| 12200 | 90 | 360 | 5516 | 6143.14 | -311.33
| 12300 | 90 | 360 | 5516 | 6243.14 | -311.33
| 12400 | 90 | 360 | 5516 | 6343.14 | -311.33
| 12500 | 90 | 360 | 5516 | 6443.14 | -311.33
| 12600 | 90 | 360 | 5516 | 6543.14 | -311.33
| 12700 | 90 | 360 | 5516 | 6643.14 | -311.33
| 12800 | 90 | 360 | 5516 | 6743.14 | -311.33
| 12900 | 90 | 360 | 5516 | 6843.14 | -311.33
| 13000 | 90 | 360 | 5516 | 6943.14 | -311.33
| 13100 | 90 | 360 | 5516 | 7043.14 | -311.33
| 13200 | 90 | 360 | 5516 | 7143.14 | -311.33
| 13300 | 90 | 360 | 5516 | 7243.14 | -311.33
| 13400 | 90 | 360 | 5516 | 7343.14 | -311.33
| 13500 | 90 | 360 | 5516 | 7443.14 | -311.33
| 13600 | 90 | 360 | 5516 | 7543.14 | -311.33
| 13645.27 | 90 | 360 | 5516 | 7588.41 | -311.33

## Lookup (hidden)
North Reference | RetunValue | Grid Type | ReturnValue | Deviation Indicator | ReturnValue
| 2 |  | 0 |  | 1
True |  | SPCS-Colorado Central-NAD27 |  | Directional
Grid |  | SPCS-Colorado Central-NAD83 |  | High Angle
|  | SPCS-Colorado North-NAD27 |  | Horizontal
SPCS-Colorado North-NAD83
SPCS-Colorado South-NAD27
SPCS-Colorado South-NAD83
UTM-Zone 12 NAD27
UTM-Zone 12 NAD83
UTM-Zone 13 NAD27
UTM-Zone 13 NAD83