## Data
Header Information | measured depth (ft) | inclination (°) | azimuth (°) | true vertical depth (ft) | northing +N/-S (ft) | easting +E/-W (ft)
Operator Name | 0 | 0 | 0 | 0 | 0 | 0
PETROLEUM DEVELOPMENT CORPORATION | 1400 | 0 | 0 | 1400 | 0 | 0
Operator Number | 1500 | 1.5 | 235.994 | 1499.99 | -0.73 | -1.09
69175 | 1600 | 3 | 235.994 | 1599.91 | -2.93 | -4.34
Well Name and Number | 1700 | 4.5 | 235.994 | 1699.69 | -6.59 | -9.76
Bihain 26G-202 | 1800 | 6 | 235.994 | 1799.27 | -11.7 | -17.35
API Number (if available) | 1900 | 7.5 | 235.994 | 1898.57 | -18.28 | -27.09
| 2000 | 9 | 235.994 | 1997.54 | -26.3 | -38.98
Location: QQ SEC TWP RGE | 2004.75 | 9.071 | 235.994 | 2002.23 | -26.72 | -39.6
Sec.26-T5N-R64W | 2100 | 9.071 | 235.994 | 2096.29 | -35.12 | -52.05
Citing Type: Planned or Actual | 2200 | 9.071 | 235.994 | 2195.03 | -43.94 | -65.12
Planned | 2300 | 9.071 | 235.994 | 2293.78 | -52.75 | -78.19
Deviation Indicator | 2400 | 9.071 | 235.994 | 2392.53 | -61.57 | -91.26
Horizontal | 2500 | 9.071 | 235.994 | 2491.28 | -70.39 | -104.33
North Reference | 2600 | 9.071 | 235.994 | 2590.03 | -79.21 | -117.4
True | 2700 | 9.071 | 235.994 | 2688.78 | -88.02 | -130.47
Grid Type | 2800 | 9.071 | 235.994 | 2787.53 | -96.84 | -143.54
#VALUE! | 2900 | 9.071 | 235.994 | 2886.28 | -105.66 | -156.61
| 3000 | 9.071 | 235.994 | 2985.03 | -114.48 | -169.68
| 3100 | 9.071 | 235.994 | 3083.78 | -123.3 | -182.75
| 3200 | 9.071 | 235.994 | 3182.53 | -132.11 | -195.82
| 3300 | 9.071 | 235.994 | 3281.28 | -140.93 | -208.89
| 3400 | 9.071 | 235.994 | 3380.03 | -149.75 | -221.96
| 3500 | 9.071 | 235.994 | 3478.78 | -158.57 | -235.03
| 3600 | 9.071 | 235.994 | 3577.52 | -167.38 | -248.1
| 3700 | 9.071 | 235.994 | 3676.27 | -176.2 | -261.17
| 3800 | 9.071 | 235.994 | 3775.02 | -185.02 | -274.24
| 3900 | 9.071 | 235.994 | 3873.77 | -193.84 | -287.31
| 4000 | 9.071 | 235.994 | 3972.52 | -202.66 | -300.38
| 4100 | 9.071 | 235.994 | 4071.27 | -211.47 | -313.45
| 4200 | 9.071 | 235.994 | 4170.02 | -220.29 | -326.52
| 4300 | 9.071 | 235.994 | 4268.77 | -229.11 | -339.59
| 4400 | 9.071 | 235.994 | 4367.52 | -237.93 | -352.66
| 4500 | 9.071 | 235.994 | 4466.27 | -246.74 | -365.73
| 4600 | 9.071 | 235.994 | 4565.02 | -255.56 | -378.8
| 4700 | 9.071 | 235.994 | 4663.77 | -264.38 | -391.87
| 4800 | 9.071 | 235.994 | 4762.52 | -273.2 | -404.94
| 4886.9 | 9.071 | 235.994 | 4848.33 | -280.86 | -416.3
| 4900 | 8.809 | 235.994 | 4861.27 | -282 | -417.99
| 5000 | 6.809 | 235.994 | 4960.34 | -289.6 | -429.25
| 5100 | 4.809 | 235.994 | 5059.82 | -295.26 | -437.64
| 5200 | 2.809 | 235.994 | 5159.59 | -298.97 | -443.15
| 5300 | 0.809 | 235.994 | 5259.54 | -300.74 | -445.76
| 5340.46 | 0 | 0 | 5300 | -300.9 | -446
| 5843.25 | 0 | 0 | 5802.79 | -300.9 | -446
| 5900 | 4.256 | 90 | 5859.48 | -300.9 | -443.89
| 6000 | 11.756 | 90 | 5958.44 | -300.9 | -429.98
| 6100 | 19.256 | 90 | 6054.73 | -300.9 | -403.26
| 6200 | 26.756 | 90 | 6146.71 | -300.9 | -364.21
| 6300 | 34.256 | 90 | 6232.81 | -300.9 | -313.48
| 6400 | 41.756 | 90 | 6311.55 | -300.9 | -251.95
| 6500 | 49.256 | 90 | 6381.58 | -300.9 | -180.67
| 6600 | 56.756 | 90 | 6441.71 | -300.9 | -100.85
| 6700 | 64.256 | 90 | 6490.91 | -300.9 | -13.87
| 6800 | 71.756 | 90 | 6528.33 | -300.9 | 78.78
| 6900 | 79.256 | 90 | 6553.34 | -300.9 | 175.53
| 7000 | 86.756 | 90 | 6565.51 | -300.9 | 274.72
| 7047.79 | 90.34 | 90 | 6566.72 | -300.9 | 322.48
| 7100 | 90.34 | 90 | 6566.41 | -300.9 | 374.69
| 7200 | 90.34 | 90 | 6565.82 | -300.9 | 474.69
| 7300 | 90.34 | 90 | 6565.22 | -300.9 | 574.69
| 7400 | 90.34 | 90 | 6564.63 | -300.9 | 674.69
| 7500 | 90.34 | 90 | 6564.04 | -300.9 | 774.68
| 7600 | 90.34 | 90 | 6563.44 | -300.9 | 874.68
| 7700 | 90.34 | 90 | 6562.85 | -300.9 | 974.68
| 7800 | 90.34 | 90 | 6562.26 | -300.9 | 1074.68
| 7900 | 90.34 | 90 | 6561.66 | -300.9 | 1174.68
| 8000 | 90.34 | 90 | 6561.07 | -300.9 | 1274.68
| 8100 | 90.34 | 90 | 6560.48 | -300.9 | 1374.67
| 8200 | 90.34 | 90 | 6559.88 | -300.9 | 1474.67
| 8300 | 90.34 | 90 | 6559.29 | -300.9 | 1574.67
| 8400 | 90.34 | 90 | 6558.7 | -300.9 | 1674.67
| 8500 | 90.34 | 90 | 6558.1 | -300.9 | 1774.67
| 8600 | 90.34 | 90 | 6557.51 | -300.9 | 1874.66
| 8700 | 90.34 | 90 | 6556.92 | -300.9 | 1974.66
| 8800 | 90.34 | 90 | 6556.32 | -300.9 | 2074.66
| 8900 | 90.34 | 90 | 6555.73 | -300.9 | 2174.66
| 9000 | 90.34 | 90 | 6555.14 | -300.9 | 2274.66
| 9100 | 90.34 | 90 | 6554.54 | -300.9 | 2374.66
| 9200 | 90.34 | 90 | 6553.95 | -300.9 | 2474.65
| 9300 | 90.34 | 90 | 6553.35 | -300.9 | 2574.65
| 9400 | 90.34 | 90 | 6552.76 | -300.9 | 2674.65
| 9500 | 90.34 | 90 | 6552.17 | -300.9 | 2774.65
| 9600 | 90.34 | 90 | 6551.57 | -300.9 | 2874.65
| 9700 | 90.34 | 90 | 6550.98 | -300.9 | 2974.65
| 9800 | 90.34 | 90 | 6550.39 | -300.9 | 3074.64
| 9900 | 90.34 | 90 | 6549.79 | -300.9 | 3174.64
| 10000 | 90.34 | 90 | 6549.2 | -300.89 | 3274.64
| 10100 | 90.34 | 90 | 6548.61 | -300.89 | 3374.64
| 10200 | 90.34 | 90 | 6548.01 | -300.89 | 3474.64
| 10300 | 90.34 | 90 | 6547.42 | -300.89 | 3574.63
| 10400 | 90.34 | 90 | 6546.83 | -300.89 | 3674.63
| 10500 | 90.34 | 90 | 6546.23 | -300.89 | 3774.63
| 10600 | 90.34 | 90 | 6545.64 | -300.89 | 3874.63
| 10700 | 90.34 | 90 | 6545.05 | -300.89 | 3974.63
| 10800 | 90.34 | 90 | 6544.45 | -300.89 | 4074.63
| 10900 | 90.34 | 90 | 6543.86 | -300.89 | 4174.62
| 11000 | 90.34 | 90 | 6543.27 | -300.89 | 4274.62
| 11100 | 90.34 | 90 | 6542.67 | -300.89 | 4374.62
| 11200 | 90.34 | 90 | 6542.08 | -300.89 | 4474.62
| 11300 | 90.34 | 90 | 6541.49 | -300.89 | 4574.62
| 11400 | 90.34 | 90 | 6540.89 | -300.89 | 4674.62
| 11500 | 90.34 | 90 | 6540.3 | -300.89 | 4774.61
| 11600 | 90.34 | 90 | 6539.71 | -300.89 | 4874.61
| 11700 | 90.34 | 90 | 6539.11 | -300.89 | 4974.61
| 11800 | 90.34 | 90 | 6538.52 | -300.89 | 5074.61
| 11900 | 90.34 | 90 | 6537.93 | -300.89 | 5174.61
| 12000 | 90.34 | 90 | 6537.33 | -300.89 | 5274.6
| 12100 | 90.34 | 90 | 6536.74 | -300.89 | 5374.6
| 12200 | 90.34 | 90 | 6536.15 | -300.89 | 5474.6
| 12300 | 90.34 | 90 | 6535.55 | -300.89 | 5574.6
| 12400 | 90.34 | 90 | 6534.96 | -300.89 | 5674.6
| 12500 | 90.34 | 90 | 6534.37 | -300.89 | 5774.6
| 12600 | 90.34 | 90 | 6533.77 | -300.89 | 5874.59
| 12700 | 90.34 | 90 | 6533.18 | -300.89 | 5974.59
| 12800 | 90.34 | 90 | 6532.59 | -300.89 | 6074.59
| 12900 | 90.34 | 90 | 6531.99 | -300.89 | 6174.59
| 13000 | 90.34 | 90 | 6531.4 | -300.89 | 6274.59
| 13100 | 90.34 | 90 | 6530.81 | -300.89 | 6374.59
| 13200 | 90.34 | 90 | 6530.21 | -300.89 | 6474.58
| 13300 | 90.34 | 90 | 6529.62 | -300.89 | 6574.58
| 13400 | 90.34 | 90 | 6529.03 | -300.89 | 6674.58
| 13500 | 90.34 | 90 | 6528.43 | -300.89 | 6774.58
| 13600 | 90.34 | 90 | 6527.84 | -300.89 | 6874.58
| 13700 | 90.34 | 90 | 6527.24 | -300.89 | 6974.57
| 13800 | 90.34 | 90 | 6526.65 | -300.89 | 7074.57
| 13900 | 90.34 | 90 | 6526.06 | -300.89 | 7174.57
| 14000 | 90.34 | 90 | 6525.46 | -300.89 | 7274.57
| 14100 | 90.34 | 90 | 6524.87 | -300.89 | 7374.57
| 14200 | 90.34 | 90 | 6524.28 | -300.89 | 7474.57
| 14300 | 90.34 | 90 | 6523.68 | -300.89 | 7574.56
| 14400 | 90.34 | 90 | 6523.09 | -300.89 | 7674.56
| 14500 | 90.34 | 90 | 6522.5 | -300.89 | 7774.56
| 14600 | 90.34 | 90 | 6521.9 | -300.89 | 7874.56
| 14700 | 90.34 | 90 | 6521.31 | -300.89 | 7974.56
| 14800 | 90.34 | 90 | 6520.72 | -300.89 | 8074.56
| 14900 | 90.34 | 90 | 6520.12 | -300.89 | 8174.55
| 15000 | 90.34 | 90 | 6519.53 | -300.89 | 8274.55
| 15100 | 90.34 | 90 | 6518.94 | -300.89 | 8374.55
| 15200 | 90.34 | 90 | 6518.34 | -300.89 | 8474.55
| 15300 | 90.34 | 90 | 6517.75 | -300.89 | 8574.55
| 15400 | 90.34 | 90 | 6517.16 | -300.89 | 8674.54
| 15500 | 90.34 | 90 | 6516.56 | -300.89 | 8774.54
| 15600 | 90.34 | 90 | 6515.97 | -300.89 | 8874.54
| 15700 | 90.34 | 90 | 6515.38 | -300.89 | 8974.54
| 15800 | 90.34 | 90 | 6514.78 | -300.89 | 9074.54
| 15900 | 90.34 | 90 | 6514.19 | -300.89 | 9174.54
| 16000 | 90.34 | 90 | 6513.6 | -300.89 | 9274.53
| 16100 | 90.34 | 90 | 6513 | -300.89 | 9374.53
| 16200 | 90.34 | 90 | 6512.41 | -300.89 | 9474.53
| 16269.05 | 90.34 | 90 | 6512 | -300.89 | 9543.58

## Lookup (hidden)
North Reference | RetunValue | Grid Type | ReturnValue | Deviation Indicator | ReturnValue
| 2 |  | 0 |  | 4
True |  | SPCS-Colorado Central-NAD27 |  | Directional
Grid |  | SPCS-Colorado Central-NAD83 |  | High Angle
|  | SPCS-Colorado North-NAD27 |  | Horizontal
SPCS-Colorado North-NAD83
SPCS-Colorado South-NAD27
SPCS-Colorado South-NAD83
UTM-Zone 12 NAD27
UTM-Zone 12 NAD83
UTM-Zone 13 NAD27
UTM-Zone 13 NAD83