## Data
Header Information | measured depth (ft) | inclination (°) | azimuth (°) | true vertical depth (ft) | northing +N/-S (ft) | easting +E/-W (ft)
Operator Name | 0 | 0 | 0 | 0 | 0 | 0
PETROLEUM DEVELOPMENT CORPORATION | 1600 | 0 | 0 | 1600 | 0 | 0
Operator Number | 1700 | 1.5 | 289.716 | 1699.99 | 0.44 | -1.23
69175 | 1800 | 3 | 289.716 | 1799.91 | 1.77 | -4.93
Well Name and Number | 1900 | 4.5 | 289.716 | 1899.69 | 3.97 | -11.08
Bihain 26G-212 | 2000 | 6 | 289.716 | 1999.27 | 7.06 | -19.7
API Number (if available) | 2100 | 7.5 | 289.716 | 2098.57 | 11.02 | -30.76
| 2146.13 | 8.192 | 289.716 | 2144.27 | 13.15 | -36.69
Location: QQ SEC TWP RGE | 2200 | 8.192 | 289.716 | 2197.59 | 15.74 | -43.92
Sec.26-T5N-R64W | 2300 | 8.192 | 289.716 | 2296.57 | 20.55 | -57.33
Citing Type: Planned or Actual | 2400 | 8.192 | 289.716 | 2395.55 | 25.35 | -70.74
Planned | 2500 | 8.192 | 289.716 | 2494.53 | 30.16 | -84.16
Deviation Indicator | 2600 | 8.192 | 289.716 | 2593.51 | 34.97 | -97.57
Horizontal | 2700 | 8.192 | 289.716 | 2692.49 | 39.77 | -110.98
North Reference | 2800 | 8.192 | 289.716 | 2791.47 | 44.58 | -124.4
True | 2900 | 8.192 | 289.716 | 2890.45 | 49.39 | -137.81
Grid Type | 3000 | 8.192 | 289.716 | 2989.43 | 54.19 | -151.23
#VALUE! | 3100 | 8.192 | 289.716 | 3088.41 | 59 | -164.64
| 3200 | 8.192 | 289.716 | 3187.39 | 63.81 | -178.05
| 3300 | 8.192 | 289.716 | 3286.37 | 68.62 | -191.47
| 3400 | 8.192 | 289.716 | 3385.35 | 73.42 | -204.88
| 3500 | 8.192 | 289.716 | 3484.33 | 78.23 | -218.29
| 3600 | 8.192 | 289.716 | 3583.31 | 83.04 | -231.71
| 3700 | 8.192 | 289.716 | 3682.29 | 87.84 | -245.12
| 3800 | 8.192 | 289.716 | 3781.27 | 92.65 | -258.54
| 3900 | 8.192 | 289.716 | 3880.25 | 97.46 | -271.95
| 4000 | 8.192 | 289.716 | 3979.22 | 102.26 | -285.36
| 4100 | 8.192 | 289.716 | 4078.2 | 107.07 | -298.78
| 4200 | 8.192 | 289.716 | 4177.18 | 111.88 | -312.19
| 4300 | 8.192 | 289.716 | 4276.16 | 116.69 | -325.6
| 4400 | 8.192 | 289.716 | 4375.14 | 121.49 | -339.02
| 4500 | 8.192 | 289.716 | 4474.12 | 126.3 | -352.43
| 4600 | 8.192 | 289.716 | 4573.1 | 131.11 | -365.84
| 4700 | 8.192 | 289.716 | 4672.08 | 135.91 | -379.26
| 4800 | 8.192 | 289.716 | 4771.06 | 140.72 | -392.67
| 4820.95 | 8.192 | 289.716 | 4791.8 | 141.73 | -395.48
| 4900 | 6.611 | 289.716 | 4870.19 | 145.16 | -405.07
| 5000 | 4.611 | 289.716 | 4969.7 | 148.46 | -414.27
| 5100 | 2.611 | 289.716 | 5069.5 | 150.59 | -420.2
| 5200 | 0.611 | 289.716 | 5169.45 | 151.53 | -422.85
| 5230.55 | 0 | 0 | 5200 | 151.59 | -423
| 5833.82 | 0 | 0 | 5803.27 | 151.59 | -423
| 5900 | 4.963 | 90 | 5869.37 | 151.59 | -420.14
| 6000 | 12.463 | 90 | 5968.15 | 151.59 | -405
| 6100 | 19.963 | 90 | 6064.1 | 151.59 | -377.09
| 6200 | 27.463 | 90 | 6155.59 | 151.59 | -336.91
| 6300 | 34.963 | 90 | 6241.06 | 151.59 | -285.12
| 6400 | 42.463 | 90 | 6319.03 | 151.59 | -222.62
| 6500 | 49.963 | 90 | 6388.18 | 151.59 | -150.48
| 6600 | 57.463 | 90 | 6447.32 | 151.59 | -69.93
| 6700 | 64.963 | 90 | 6495.44 | 151.59 | 17.65
| 6800 | 72.463 | 90 | 6531.71 | 151.59 | 110.76
| 6900 | 79.963 | 90 | 6555.53 | 151.59 | 207.81
| 7000 | 87.463 | 90 | 6566.47 | 151.59 | 307.13
| 7037.16 | 90.25 | 90 | 6567.21 | 151.59 | 344.28
| 7100 | 90.25 | 90 | 6566.94 | 151.59 | 407.12
| 7200 | 90.25 | 90 | 6566.5 | 151.59 | 507.12
| 7300 | 90.25 | 90 | 6566.07 | 151.59 | 607.12
| 7400 | 90.25 | 90 | 6565.63 | 151.59 | 707.12
| 7500 | 90.25 | 90 | 6565.19 | 151.59 | 807.12
| 7600 | 90.25 | 90 | 6564.76 | 151.59 | 907.12
| 7700 | 90.25 | 90 | 6564.32 | 151.59 | 1007.12
| 7800 | 90.25 | 90 | 6563.88 | 151.59 | 1107.12
| 7900 | 90.25 | 90 | 6563.45 | 151.59 | 1207.11
| 8000 | 90.25 | 90 | 6563.01 | 151.59 | 1307.11
| 8100 | 90.25 | 90 | 6562.57 | 151.59 | 1407.11
| 8200 | 90.25 | 90 | 6562.14 | 151.59 | 1507.11
| 8300 | 90.25 | 90 | 6561.7 | 151.59 | 1607.11
| 8400 | 90.25 | 90 | 6561.27 | 151.59 | 1707.11
| 8500 | 90.25 | 90 | 6560.83 | 151.59 | 1807.11
| 8600 | 90.25 | 90 | 6560.39 | 151.59 | 1907.11
| 8700 | 90.25 | 90 | 6559.96 | 151.59 | 2007.11
| 8800 | 90.25 | 90 | 6559.52 | 151.59 | 2107.11
| 8900 | 90.25 | 90 | 6559.08 | 151.59 | 2207.11
| 9000 | 90.25 | 90 | 6558.65 | 151.59 | 2307.1
| 9100 | 90.25 | 90 | 6558.21 | 151.59 | 2407.1
| 9200 | 90.25 | 90 | 6557.77 | 151.59 | 2507.1
| 9300 | 90.25 | 90 | 6557.34 | 151.59 | 2607.1
| 9400 | 90.25 | 90 | 6556.9 | 151.59 | 2707.1
| 9500 | 90.25 | 90 | 6556.47 | 151.59 | 2807.1
| 9600 | 90.25 | 90 | 6556.03 | 151.59 | 2907.1
| 9700 | 90.25 | 90 | 6555.59 | 151.59 | 3007.1
| 9800 | 90.25 | 90 | 6555.16 | 151.59 | 3107.1
| 9900 | 90.25 | 90 | 6554.72 | 151.59 | 3207.1
| 10000 | 90.25 | 90 | 6554.28 | 151.59 | 3307.09
| 10100 | 90.25 | 90 | 6553.85 | 151.59 | 3407.09
| 10200 | 90.25 | 90 | 6553.41 | 151.59 | 3507.09
| 10300 | 90.25 | 90 | 6552.98 | 151.59 | 3607.09
| 10400 | 90.25 | 90 | 6552.54 | 151.59 | 3707.09
| 10500 | 90.25 | 90 | 6552.1 | 151.59 | 3807.09
| 10600 | 90.25 | 90 | 6551.67 | 151.59 | 3907.09
| 10700 | 90.25 | 90 | 6551.23 | 151.59 | 4007.09
| 10800 | 90.25 | 90 | 6550.79 | 151.59 | 4107.09
| 10900 | 90.25 | 90 | 6550.36 | 151.59 | 4207.09
| 11000 | 90.25 | 90 | 6549.92 | 151.59 | 4307.09
| 11100 | 90.25 | 90 | 6549.48 | 151.59 | 4407.08
| 11200 | 90.25 | 90 | 6549.05 | 151.59 | 4507.08
| 11300 | 90.25 | 90 | 6548.61 | 151.59 | 4607.08
| 11400 | 90.25 | 90 | 6548.18 | 151.59 | 4707.08
| 11500 | 90.25 | 90 | 6547.74 | 151.59 | 4807.08
| 11600 | 90.25 | 90 | 6547.3 | 151.59 | 4907.08
| 11700 | 90.25 | 90 | 6546.87 | 151.59 | 5007.08
| 11800 | 90.25 | 90 | 6546.43 | 151.59 | 5107.08
| 11900 | 90.25 | 90 | 6545.99 | 151.59 | 5207.08
| 12000 | 90.25 | 90 | 6545.56 | 151.59 | 5307.08
| 12100 | 90.25 | 90 | 6545.12 | 151.59 | 5407.07
| 12200 | 90.25 | 90 | 6544.68 | 151.59 | 5507.07
| 12300 | 90.25 | 90 | 6544.25 | 151.59 | 5607.07
| 12400 | 90.25 | 90 | 6543.81 | 151.59 | 5707.07
| 12500 | 90.25 | 90 | 6543.38 | 151.59 | 5807.07
| 12600 | 90.25 | 90 | 6542.94 | 151.59 | 5907.07
| 12700 | 90.25 | 90 | 6542.5 | 151.59 | 6007.07
| 12800 | 90.25 | 90 | 6542.07 | 151.59 | 6107.07
| 12900 | 90.25 | 90 | 6541.63 | 151.59 | 6207.07
| 13000 | 90.25 | 90 | 6541.19 | 151.59 | 6307.07
| 13100 | 90.25 | 90 | 6540.76 | 151.59 | 6407.07
| 13200 | 90.25 | 90 | 6540.32 | 151.59 | 6507.06
| 13300 | 90.25 | 90 | 6539.89 | 151.59 | 6607.06
| 13400 | 90.25 | 90 | 6539.45 | 151.59 | 6707.06
| 13500 | 90.25 | 90 | 6539.01 | 151.59 | 6807.06
| 13600 | 90.25 | 90 | 6538.58 | 151.59 | 6907.06
| 13700 | 90.25 | 90 | 6538.14 | 151.59 | 7007.06
| 13800 | 90.25 | 90 | 6537.7 | 151.59 | 7107.06
| 13900 | 90.25 | 90 | 6537.27 | 151.59 | 7207.06
| 14000 | 90.25 | 90 | 6536.83 | 151.59 | 7307.06
| 14100 | 90.25 | 90 | 6536.39 | 151.59 | 7407.06
| 14200 | 90.25 | 90 | 6535.96 | 151.59 | 7507.05
| 14300 | 90.25 | 90 | 6535.52 | 151.59 | 7607.05
| 14400 | 90.25 | 90 | 6535.09 | 151.59 | 7707.05
| 14500 | 90.25 | 90 | 6534.65 | 151.59 | 7807.05
| 14600 | 90.25 | 90 | 6534.21 | 151.59 | 7907.05
| 14700 | 90.25 | 90 | 6533.78 | 151.59 | 8007.05
| 14800 | 90.25 | 90 | 6533.34 | 151.59 | 8107.05
| 14900 | 90.25 | 90 | 6532.9 | 151.59 | 8207.05
| 15000 | 90.25 | 90 | 6532.47 | 151.59 | 8307.05
| 15100 | 90.25 | 90 | 6532.03 | 151.59 | 8407.05
| 15200 | 90.25 | 90 | 6531.59 | 151.59 | 8507.05
| 15300 | 90.25 | 90 | 6531.16 | 151.59 | 8607.04
| 15400 | 90.25 | 90 | 6530.72 | 151.59 | 8707.04
| 15500 | 90.25 | 90 | 6530.29 | 151.59 | 8807.04
| 15600 | 90.25 | 90 | 6529.85 | 151.59 | 8907.04
| 15700 | 90.25 | 90 | 6529.41 | 151.59 | 9007.04
| 15800 | 90.25 | 90 | 6528.98 | 151.59 | 9107.04
| 15900 | 90.25 | 90 | 6528.54 | 151.59 | 9207.04
| 16000 | 90.25 | 90 | 6528.1 | 151.59 | 9307.04
| 16100 | 90.25 | 90 | 6527.67 | 151.59 | 9407.04
| 16200 | 90.25 | 90 | 6527.23 | 151.59 | 9507.04
| 16253.08 | 90.25 | 90 | 6527 | 151.59 | 9560.11

## Lookup (hidden)
North Reference | RetunValue | Grid Type | ReturnValue | Deviation Indicator | ReturnValue
| 2 |  | 0 |  | 4
True |  | SPCS-Colorado Central-NAD27 |  | Directional
Grid |  | SPCS-Colorado Central-NAD83 |  | High Angle
|  | SPCS-Colorado North-NAD27 |  | Horizontal
SPCS-Colorado North-NAD83
SPCS-Colorado South-NAD27
SPCS-Colorado South-NAD83
UTM-Zone 12 NAD27
UTM-Zone 12 NAD83
UTM-Zone 13 NAD27
UTM-Zone 13 NAD83