## Data
Header Information | measured depth (ft) | inclination (°) | azimuth (°) | true vertical depth (ft) | northing +N/-S (ft) | easting +E/-W (ft)
Operator Name | 0 | 0 | 0 | 0 | 0 | 0
PETROLEUM DEVELOPMENT CORPORATION | 2000 | 0 | 0 | 2000 | 0 | 0
Operator Number | 2100 | 1 | 259.914 | 2099.99 | -0.15 | -0.86
69175 | 2200 | 2 | 259.914 | 2199.96 | -0.61 | -3.44
Well Name and Number | 2300 | 3 | 259.914 | 2299.86 | -1.38 | -7.73
Bihain 26G-312 | 2400 | 4 | 259.914 | 2399.68 | -2.44 | -13.74
API Number (if available) | 2500 | 5 | 259.914 | 2499.37 | -3.82 | -21.47
| 2600 | 6 | 259.914 | 2598.9 | -5.5 | -30.9
Location: QQ SEC TWP RGE | 2700 | 7 | 259.914 | 2698.26 | -7.48 | -42.05
Sec.26-T5N-R64W | 2800 | 8 | 259.914 | 2797.4 | -9.77 | -54.9
Citing Type: Planned or Actual | 2811.87 | 8.119 | 259.914 | 2809.16 | -10.06 | -56.54
Planned | 2900 | 8.119 | 259.914 | 2896.4 | -12.24 | -68.79
Deviation Indicator | 3000 | 8.119 | 259.914 | 2995.4 | -14.71 | -82.69
Horizontal | 3100 | 8.119 | 259.914 | 3094.4 | -17.18 | -96.6
North Reference | 3200 | 8.119 | 259.914 | 3193.4 | -19.66 | -110.5
True | 3300 | 8.119 | 259.914 | 3292.39 | -22.13 | -124.41
Grid Type | 3400 | 8.119 | 259.914 | 3391.39 | -24.6 | -138.31
#VALUE! | 3500 | 8.119 | 259.914 | 3490.39 | -27.08 | -152.22
| 3600 | 8.119 | 259.914 | 3589.39 | -29.55 | -166.12
| 3700 | 8.119 | 259.914 | 3688.38 | -32.02 | -180.02
| 3800 | 8.119 | 259.914 | 3787.38 | -34.5 | -193.93
| 3900 | 8.119 | 259.914 | 3886.38 | -36.97 | -207.83
| 4000 | 8.119 | 259.914 | 3985.38 | -39.44 | -221.74
| 4100 | 8.119 | 259.914 | 4084.38 | -41.92 | -235.64
| 4200 | 8.119 | 259.914 | 4183.37 | -44.39 | -249.54
| 4300 | 8.119 | 259.914 | 4282.37 | -46.86 | -263.45
| 4400 | 8.119 | 259.914 | 4381.37 | -49.34 | -277.35
| 4500 | 8.119 | 259.914 | 4480.37 | -51.81 | -291.26
| 4600 | 8.119 | 259.914 | 4579.36 | -54.28 | -305.16
| 4700 | 8.119 | 259.914 | 4678.36 | -56.76 | -319.07
| 4800 | 8.119 | 259.914 | 4777.36 | -59.23 | -332.97
| 4900 | 8.119 | 259.914 | 4876.36 | -61.7 | -346.87
| 5000 | 8.119 | 259.914 | 4975.36 | -64.18 | -360.78
| 5100 | 8.119 | 259.914 | 5074.35 | -66.65 | -374.68
| 5200 | 8.119 | 259.914 | 5173.35 | -69.12 | -388.59
| 5300 | 8.119 | 259.914 | 5272.35 | -71.6 | -402.49
| 5323.3 | 8.119 | 259.914 | 5295.42 | -72.17 | -405.73
| 5400 | 6.585 | 259.914 | 5371.48 | -73.89 | -415.39
| 5500 | 4.585 | 259.914 | 5471 | -75.6 | -424.97
| 5600 | 2.585 | 259.914 | 5570.8 | -76.69 | -431.13
| 5700 | 0.585 | 259.914 | 5670.76 | -77.17 | -433.85
| 5729.24 | 0 | 0 | 5700 | -77.2 | -434
| 5912.01 | 0 | 0 | 5882.77 | -77.2 | -434
| 6000 | 6.599 | 90 | 5970.56 | -77.2 | -428.94
| 6100 | 14.099 | 90 | 6068.87 | -77.2 | -410.99
| 6200 | 21.599 | 90 | 6163.99 | -77.2 | -380.36
| 6300 | 29.099 | 90 | 6254.29 | -77.2 | -337.57
| 6400 | 36.599 | 90 | 6338.24 | -77.2 | -283.37
| 6500 | 44.099 | 90 | 6414.4 | -77.2 | -218.67
| 6600 | 51.599 | 90 | 6481.46 | -77.2 | -144.58
| 6700 | 59.099 | 90 | 6538.28 | -77.2 | -62.38
| 6800 | 66.599 | 90 | 6583.88 | -77.2 | 26.54
| 6900 | 74.099 | 90 | 6617.48 | -77.2 | 120.65
| 7000 | 81.599 | 90 | 6638.51 | -77.2 | 218.34
| 7100 | 89.099 | 90 | 6646.62 | -77.2 | 317.94
| 7116.54 | 90.34 | 90 | 6646.7 | -77.2 | 334.48
| 7200 | 90.34 | 90 | 6646.2 | -77.2 | 417.93
| 7300 | 90.34 | 90 | 6645.61 | -77.2 | 517.93
| 7400 | 90.34 | 90 | 6645.02 | -77.2 | 617.93
| 7500 | 90.34 | 90 | 6644.42 | -77.2 | 717.93
| 7600 | 90.34 | 90 | 6643.83 | -77.2 | 817.93
| 7700 | 90.34 | 90 | 6643.24 | -77.2 | 917.92
| 7800 | 90.34 | 90 | 6642.64 | -77.2 | 1017.92
| 7900 | 90.34 | 90 | 6642.05 | -77.2 | 1117.92
| 8000 | 90.34 | 90 | 6641.46 | -77.2 | 1217.92
| 8100 | 90.34 | 90 | 6640.86 | -77.2 | 1317.92
| 8200 | 90.34 | 90 | 6640.27 | -77.2 | 1417.92
| 8300 | 90.34 | 90 | 6639.67 | -77.2 | 1517.91
| 8400 | 90.34 | 90 | 6639.08 | -77.2 | 1617.91
| 8500 | 90.34 | 90 | 6638.49 | -77.2 | 1717.91
| 8600 | 90.34 | 90 | 6637.89 | -77.2 | 1817.91
| 8700 | 90.34 | 90 | 6637.3 | -77.2 | 1917.91
| 8800 | 90.34 | 90 | 6636.71 | -77.2 | 2017.91
| 8900 | 90.34 | 90 | 6636.11 | -77.2 | 2117.9
| 9000 | 90.34 | 90 | 6635.52 | -77.2 | 2217.9
| 9100 | 90.34 | 90 | 6634.93 | -77.2 | 2317.9
| 9200 | 90.34 | 90 | 6634.33 | -77.2 | 2417.9
| 9300 | 90.34 | 90 | 6633.74 | -77.2 | 2517.9
| 9400 | 90.34 | 90 | 6633.15 | -77.2 | 2617.89
| 9500 | 90.34 | 90 | 6632.55 | -77.2 | 2717.89
| 9600 | 90.34 | 90 | 6631.96 | -77.2 | 2817.89
| 9700 | 90.34 | 90 | 6631.37 | -77.2 | 2917.89
| 9800 | 90.34 | 90 | 6630.77 | -77.2 | 3017.89
| 9900 | 90.34 | 90 | 6630.18 | -77.2 | 3117.89
| 10000 | 90.34 | 90 | 6629.59 | -77.2 | 3217.88
| 10100 | 90.34 | 90 | 6628.99 | -77.2 | 3317.88
| 10200 | 90.34 | 90 | 6628.4 | -77.2 | 3417.88
| 10300 | 90.34 | 90 | 6627.81 | -77.2 | 3517.88
| 10400 | 90.34 | 90 | 6627.21 | -77.2 | 3617.88
| 10500 | 90.34 | 90 | 6626.62 | -77.2 | 3717.88
| 10600 | 90.34 | 90 | 6626.03 | -77.2 | 3817.87
| 10700 | 90.34 | 90 | 6625.43 | -77.2 | 3917.87
| 10800 | 90.34 | 90 | 6624.84 | -77.2 | 4017.87
| 10900 | 90.34 | 90 | 6624.25 | -77.2 | 4117.87
| 11000 | 90.34 | 90 | 6623.65 | -77.2 | 4217.87
| 11100 | 90.34 | 90 | 6623.06 | -77.2 | 4317.87
| 11200 | 90.34 | 90 | 6622.47 | -77.2 | 4417.86
| 11300 | 90.34 | 90 | 6621.87 | -77.2 | 4517.86
| 11400 | 90.34 | 90 | 6621.28 | -77.2 | 4617.86
| 11500 | 90.34 | 90 | 6620.69 | -77.2 | 4717.86
| 11600 | 90.34 | 90 | 6620.09 | -77.2 | 4817.86
| 11700 | 90.34 | 90 | 6619.5 | -77.2 | 4917.85
| 11800 | 90.34 | 90 | 6618.91 | -77.2 | 5017.85
| 11900 | 90.34 | 90 | 6618.31 | -77.2 | 5117.85
| 12000 | 90.34 | 90 | 6617.72 | -77.2 | 5217.85
| 12100 | 90.34 | 90 | 6617.13 | -77.2 | 5317.85
| 12200 | 90.34 | 90 | 6616.53 | -77.2 | 5417.85
| 12300 | 90.34 | 90 | 6615.94 | -77.2 | 5517.84
| 12400 | 90.34 | 90 | 6615.35 | -77.2 | 5617.84
| 12500 | 90.34 | 90 | 6614.75 | -77.2 | 5717.84
| 12600 | 90.34 | 90 | 6614.16 | -77.2 | 5817.84
| 12700 | 90.34 | 90 | 6613.56 | -77.2 | 5917.84
| 12800 | 90.34 | 90 | 6612.97 | -77.2 | 6017.84
| 12900 | 90.34 | 90 | 6612.38 | -77.2 | 6117.83
| 13000 | 90.34 | 90 | 6611.78 | -77.2 | 6217.83
| 13100 | 90.34 | 90 | 6611.19 | -77.2 | 6317.83
| 13200 | 90.34 | 90 | 6610.6 | -77.2 | 6417.83
| 13300 | 90.34 | 90 | 6610 | -77.2 | 6517.83
| 13400 | 90.34 | 90 | 6609.41 | -77.2 | 6617.82
| 13500 | 90.34 | 90 | 6608.82 | -77.2 | 6717.82
| 13600 | 90.34 | 90 | 6608.22 | -77.2 | 6817.82
| 13700 | 90.34 | 90 | 6607.63 | -77.2 | 6917.82
| 13800 | 90.34 | 90 | 6607.04 | -77.2 | 7017.82
| 13900 | 90.34 | 90 | 6606.44 | -77.2 | 7117.82
| 14000 | 90.34 | 90 | 6605.85 | -77.2 | 7217.81
| 14100 | 90.34 | 90 | 6605.26 | -77.2 | 7317.81
| 14200 | 90.34 | 90 | 6604.66 | -77.2 | 7417.81
| 14300 | 90.34 | 90 | 6604.07 | -77.2 | 7517.81
| 14400 | 90.34 | 90 | 6603.48 | -77.2 | 7617.81
| 14500 | 90.34 | 90 | 6602.88 | -77.2 | 7717.81
| 14600 | 90.34 | 90 | 6602.29 | -77.2 | 7817.8
| 14700 | 90.34 | 90 | 6601.7 | -77.2 | 7917.8
| 14800 | 90.34 | 90 | 6601.1 | -77.2 | 8017.8
| 14900 | 90.34 | 90 | 6600.51 | -77.2 | 8117.8
| 15000 | 90.34 | 90 | 6599.92 | -77.2 | 8217.8
| 15100 | 90.34 | 90 | 6599.32 | -77.2 | 8317.79
| 15200 | 90.34 | 90 | 6598.73 | -77.2 | 8417.79
| 15300 | 90.34 | 90 | 6598.14 | -77.2 | 8517.79
| 15400 | 90.34 | 90 | 6597.54 | -77.2 | 8617.79
| 15500 | 90.34 | 90 | 6596.95 | -77.2 | 8717.79
| 15600 | 90.34 | 90 | 6596.36 | -77.2 | 8817.79
| 15700 | 90.34 | 90 | 6595.76 | -77.2 | 8917.78
| 15800 | 90.34 | 90 | 6595.17 | -77.2 | 9017.78
| 15900 | 90.34 | 90 | 6594.58 | -77.2 | 9117.78
| 16000 | 90.34 | 90 | 6593.98 | -77.2 | 9217.78
| 16100 | 90.34 | 90 | 6593.39 | -77.2 | 9317.78
| 16200 | 90.34 | 90 | 6592.8 | -77.2 | 9417.78
| 16300 | 90.34 | 90 | 6592.2 | -77.2 | 9517.77
| 16334.07 | 90.34 | 90 | 6592 | -77.2 | 9551.85

## Lookup (hidden)
North Reference | RetunValue | Grid Type | ReturnValue | Deviation Indicator | ReturnValue
| 2 |  | 0 |  | 4
True |  | SPCS-Colorado Central-NAD27 |  | Directional
Grid |  | SPCS-Colorado Central-NAD83 |  | High Angle
|  | SPCS-Colorado North-NAD27 |  | Horizontal
SPCS-Colorado North-NAD83
SPCS-Colorado South-NAD27
SPCS-Colorado South-NAD83
UTM-Zone 12 NAD27
UTM-Zone 12 NAD83
UTM-Zone 13 NAD27
UTM-Zone 13 NAD83